## 表-07-1 分部分项工程量清单与计价表【土方工程】
分部分项工程量清单与计价表
单位工程(专业)：地下室-土方工程 | [7 empty] | 第 1 页 共 1 页
序号 | 项目编码 | 项目名称 | 项目特征 | 计量单位 | 工程量 | 综合单价(元) | 合价(元) | 其中(元) |  | 备注
[8 empty] | 人工费 | 机械费
土石方工程
1 | 010101001001 | 平整场地(场地整平) | 1、场地整平（符合图纸要求），投标人根据现场情况结合自身技术综合考虑。 | m2 | 6018
2 | 010101002001 | 挖一般土方 | 1、部位：地下室大开挖（有支撑），包括桩基承台、地梁及集水沟坑等下翻构件，围护桩的桩间土等； 2、土壤类别及土方天然含水率:详岩土工程勘察报告并结合现场自行考虑 3、挖土深度:根据施工图纸及现场自行确定 4、是否在垫板上作业、场内短驳等情况均自行考虑 | m3 | 27431.98
3 | 010101003001 | 挖沟槽土方 | 1、部位：坑顶排水沟等沟槽部位 2、土壤类别及土方天然含水:详岩土工程勘察报告并结合现场自行考虑 3、挖土深度:根据施工图纸自行确定 4、是否在垫板上作业、场内短驳等情况均自行考虑 | m3 | 242.78
4 | 010103001001 | 回填方 | 1、地下室侧壁、顶板及基坑、基槽回填，满足设计要求； 2、不得使用淤泥、耕土、冻土、膨胀性土、建筑垃圾及有机质含量大于5%的土作回填土； 3、基坑回填时，应采取措施防止损伤防水层； 4、回填土压实系数为0.94； 5、填方来源、运距：装车运回，运距由投标人自行考虑确定。 | m3 | 5016.42
5 | H010103002002 | 余方弃置 | 1、废弃料品种:详岩土工程勘察报告并结合现场自行考虑 2、从余方点装料运输至消纳场地（或中转码头），运距由投标人自行考虑确定。 | m3 | 27124.76
6 | H010103003001 | 渣土消纳处置费用 | 1、渣土消纳处置方式、消纳场地位置：由投标单位自行考虑报价 | m3 | 27124.76
合 计
表—07-1

## 表-08-1 施工技术措施项目清单与计价表【土方工程】
施工技术措施项目清单与计价表
单位工程(专业)：地下室-土方工程 | [7 empty] | 第 1 页 共 1 页
序号 | 项目编码 | 项目名称 | 项目特征 | 计量单位 | 工程量 | 综合单价(元) | 合价(元) | 其中(元) |  | 备注
[8 empty] | 人工费 | 机械费
大型机械设备进出场及安拆
1 | 011705001001 | 大型机械设备进出场及安拆 | 1、包含本标段所有挖掘机、推土机等大型机械设备进出场及安拆费 2、请投标单位结合自身的施工方案，机械设备名称、机械设备规格型号均由投标人自行考虑报价，结算不作调整 | 项 | 1
合 计
表—08-1

## 表-11 其他项目清单汇总表【土方工程】
其他项目清单与计价汇总表
工程名称：玉环永兴村镇银行总部大楼建设项目-地下室-土方工程 |  |  |  | 第 1 页 共 1 页
序号 | 项目名称 | 计量单位 | 金额（元） | 备注
1 | 暂列金额 | 元 |  | 明细详见表-11-1(表-11-1-1)
1.1 | 标化工地增加费 | 项
1.2 | 优质工程增加费 | 项
1.3 | 其他暂列金额 | 元
2 | 暂估价 | 元
2.1 | 材料（设备）暂估价 | 元 |  | 明细详见表-11-1-2
2.2 | 专业工程（专项技术措施）暂估价 | 元 |  | 明细详见表-11-1-3
3 | 计日工 | 元 |  | 明细详见表-11-1-4
4 | 总承包服务费 | 元 |  | 明细详见表-11-1-5
合 计 |  |  |  | -
表-11

## 表-11-1 暂列金额明细表【土方工程】
暂列金额明细表
单位工程：玉环永兴村镇银行总部大楼建设项目-地下室-土方工程 |  |  |  | 第 1 页 共 1 页
序号 | 项目名称 | 计算公式 | 计量单位 | 暂定金额(元) | 备注
1 | 标化工地增加费 | （定额人工费+定额机械费）×费率 | 元 |  | 暂定费用
2 | 优质工程增加费 | （税前工程造价-暂列金额）×费率 | 元 |  | 暂定费用
3 | 其他暂列金额 |  | 元
合 计
表—11—1

## 表-11-2 材料暂估单价表【土方工程】
材料（工程设备）暂估单价表
单位工程(专业)：地下室-土方工程 |  |  |  | 第 1 页 共 1 页
序号 | 材料名称、规格、型号 | 计量单位 | 暂估单价（元） | 备注
表-11-2

## 表-11-3 专业工程暂估价表【土方工程】
专业工程（专项技术措施）暂估价表
工程名称：玉环永兴村镇银行总部大楼建设项目-地下室-土方工程 |  |  | 第 1 页 共 1 页
序号 | 工程名称 | 工程内容 | 暂估金额（元） | 备注
合 计
表-11-3

## 表-11-4 计日工表【土方工程】
计日工表
单位工程(专业)：地下室-土方工程 |  |  |  | 第 1 页 共 1 页
编号 | 项目名称 | 单位 | 暂定数量 | 综合单价(元) | 合价（元）
一 | 人工
1
2
3
4
人工小计
二 | 材料
1
2
3
4
材料小计
三 | 施工机械
1
2
3
4
施工机械小计
总计
表-14-4

## 表-11-5 总承包服务费计价表【土方工程】
总承包服务费计价表
单位工程：玉环永兴村镇银行总部大楼建设项目-地下室-土方工程 |  |  |  | 第 1 页 共 1 页
序号 | 项目名称 | 项目价值（元） | 服务内容 | 费率(%) | 金额(元)
1 | 发包人单独发包专业工程
1.1 |  | 0 |  | 0
1.2 |  | 0 |  | 0
2 | 发包人提供材料（工程设备）
2.1 |  | 0 |  | 0
2.2 |  | 0 |  | 0
合 计
表-11-5

## 表-07-1 分部分项工程量清单与计价表【基坑围护】
分部分项工程量清单与计价表
单位工程(专业)：地下室-基坑围护 | [7 empty] | 第 1 页 共 1 页
序号 | 项目编码 | 项目名称 | 项目特征 | 计量单位 | 工程量 | 综合单价(元) | 合价(元) | 其中(元) |  | 备注
[8 empty] | 人工费 | 机械费
地基处理与边坡支护工程
1 | 010201009001 | 深层搅拌桩 | 被动区加固（1-1/2-2/3-3/2A-2A/6-6剖面）： 1、Φ700双轴水泥搅拌桩，四搅二喷，水泥掺量15%，空搅7%，采用42.5级普通硅酸盐水泥，水灰比0.45~0.55，含试打工艺费用，内掺0.2%木钙和0.05%三乙醇胺（具体参量根据试桩确定）； 2、土质类别：由投标人根据地质勘查报告及现场实况综合考虑确定； 3、挖导向沟费用综合考虑，具体做法及要求详图纸。 4、施工产生涌土、浮浆的清除、外运，地下障碍物影响的费用等，均由投标单位结合施工现场、市场实际情况以及自身实际情况综合考虑进行报价 5、具体详见基坑围护图纸及设计说明 | m | 8397
2 | 010201009002 | 深层搅拌桩 | 被动区加固（4-4剖面）： 1、Φ700双轴水泥搅拌桩，四搅二喷，水泥掺量15%，空搅7%，采用42.5级普通硅酸盐水泥，水灰比0.45~0.55，含试打工艺费用，内掺0.2%木钙和0.05%三乙醇胺（具体参量根据试桩确定）； 2、土质类别：由投标人根据地质勘查报告及现场实况综合考虑确定； 3、挖导向沟费用综合考虑，具体做法及要求详图纸。 4、施工产生涌土、浮浆的清除、外运，地下障碍物影响的费用等，均由投标单位结合施工现场、市场实际情况以及自身实际情况综合考虑进行报价 5、具体详见基坑围护图纸及设计说明 | m | 573.4
3 | 010201009003 | 深层搅拌桩 | 被动区加固（5-5/7-7/8-8剖面）： 1、Φ700双轴水泥搅拌桩，四搅二喷，水泥掺量15%，空搅7%，采用42.5级普通硅酸盐水泥，水灰比0.45~0.55，含试打工艺费用，内掺0.2%木钙和0.05%三乙醇胺（具体参量根据试桩确定）； 2、土质类别：由投标人根据地质勘查报告及现场实况综合考虑确定； 3、挖导向沟费用综合考虑，具体做法及要求详图纸。 4、施工产生涌土、浮浆的清除、外运，地下障碍物影响的费用等，均由投标单位结合施工现场、市场实际情况以及自身实际情况综合考虑进行报价 5、具体详见基坑围护图纸及设计说明 | m | 2106
4 | 010201009004 | 深层搅拌桩 | 止水帷幕：2A-2A 1、Φ700双轴水泥搅拌桩，四搅二喷，水泥掺量15%，空搅7%，采用42.5级普通硅酸盐水泥，水灰比0.45~0.55，含试打工艺费用，内掺0.2%木钙和0.05%三乙醇胺（具体参量根据试桩确定）； 2、土质类别：由投标人根据地质勘查报告及现场实况综合考虑确定； 3、挖导向沟费用综合考虑，具体做法及要求详图纸。 4、施工产生涌土、浮浆的清除、外运，地下障碍物影响的费用等，均由投标单位结合施工现场、市场实际情况以及自身实际情况综合考虑进行报价 5、具体详见基坑围护图纸及设计说明 | m | 675.8
5 | 010201009005 | 深层搅拌桩 | 坑底加固： 1、Φ700双轴水泥搅拌桩，四搅二喷，水泥掺量15%，空搅7%，采用42.5级普通硅酸盐水泥，水灰比0.45~0.55，含试打工艺费用，内掺0.2%木钙和0.05%三乙醇胺（具体参量根据试桩确定）； 2、土质类别：由投标人根据地质勘查报告及现场实况综合考虑确定； 3、挖导向沟费用综合考虑，具体做法及要求详图纸。 4、施工产生涌土、浮浆的清除、外运，地下障碍物影响的费用等，均由投标单位结合施工现场、市场实际情况以及自身实际情况综合考虑进行报价 5、具体详见基坑围护图纸及设计说明 | m | 5492.5
6 | 010202005001 | 型钢桩 | 1、地层情况：详见地勘报告 2、桩长：详看基坑剖面图纸 3、板桩厚度：H型钢桩700*300*13*24，采用Q355钢，含和拉森钢板桩连接的锁扣，焊条标准及焊缝要求详见节点说明； 4、是否拔出：插入、拔出及租赁、使用费用（使用天数投标人综合考虑）、运输费及回库维修等一切费用；缝隙填灌注浆综合考虑； 5、接桩及切割、安装、拔出（含利于拔出措施）、损耗等投标单位综合考虑； 6、具体详见施工图纸。 | t | 1053.491
7 | 010202006001 | 钢板桩 | 1、地层情况：详见地勘报告 2、桩长：12m 3、板桩厚度：IV型拉森钢板桩，小企口施工； 4、是否拔出：插入、拔出及租赁、使用费用（使用天数投标人综合考虑）、运输费及回库维修等一切费用；缝隙填灌注浆综合考虑； 5、接桩及切割、安装、拔出（含利于拔出措施）、损耗等投标单位综合考虑； 6、具体详见施工图纸。 | t | 456.6
8 | 010202006002 | 钢板桩 | 1、地层情况：详见地勘报告 2、桩长：9m 3、板桩厚度：IV型拉森钢板桩，小企口施工； 4、是否拔出：插入、拔出及租赁、使用费用（使用天数投标人综合考虑）、运输费及回库维修等一切费用；缝隙填灌注浆综合考虑； 5、接桩及切割、安装、拔出（含利于拔出措施）、损耗等投标单位综合考虑； 6、具体详见施工图纸。 | t | 71.23
9 | 010301004001 | 凿桩头 | 1、截桩类型:水泥搅拌桩桩头凿除 2、水泥强度等级、掺量:采用42.5级普通硅酸盐水泥，水泥掺入量15% 3、有无钢筋:无 4、含凿桩、垃圾清理外运等，自行考虑计入报价。 | m3 | 580.44
10 | H010103003002 | 渣土消纳处置费用 | 1、废弃料品种:水泥搅拌桩凿（截）桩，产生的建筑垃圾 2、消纳处置方式、消纳场地位置：由投标单位自行考虑报价 | m3 | 580.44
11 | H010103003003 | 渣土消纳处置费用 | 1、废弃料品种:水泥搅拌桩施工产生的涌土、浮浆、渣土等2、消纳处置方式、消纳场地位置由投标单位自行考虑报价 | m3 | 2231.31
桩基工程
12 | 010302001001 | 泥浆护壁成孔灌注桩 | 1、部位：新打立柱桩 2、空桩长度、桩长:自然地坪设计标高-1.6m，设计桩顶标高-6.5m，桩底标高-30m 3、桩径:Φ700 5、成孔方法:成孔方式投标单位自行考虑 6、护筒类型、长度:自行考虑 7、混凝土类别、强度等级:水下C25混凝土 8、灌注要求:加灌长度1m,充盈系数不宜小于1.15； 9、废泥浆等渣土外运:泥浆固化处理、固化后的渣土外运由投标单位结合施工现场、市场实际情况自行考虑进行报价 10、包含桩孔回填、泥浆池建造和拆除等 11、其他:具体详见基坑围护图纸及设计说明 | m | 784
13 | 010302001002 | 泥浆护壁成孔灌注桩 | 1、部位：新打立柱桩 2、空桩长度、桩长:自然地坪设计标高-1.6m，设计桩顶标高-8.6m，桩底标高-30m 3、桩径:Φ700 5、成孔方法:成孔方式投标单位自行考虑 6、护筒类型、长度:自行考虑 7、混凝土类别、强度等级:水下C25混凝土 8、灌注要求:加灌长度1m,充盈系数不宜小于1.15； 9、废泥浆等渣土外运:泥浆固化处理、固化后的渣土外运由投标单位结合施工现场、市场实际情况自行考虑进行报价 10、包含桩孔回填、泥浆池建造和拆除等 11、其他:具体详见基坑围护图纸及设计说明 | m | 22.4
14 | 010302001003 | 泥浆护壁成孔灌注桩 | 1、部位：2A-2A剖面 2、空桩长度、桩长:自然地坪设计标高-1.6m，设计桩顶标高-2.35m，桩底标高-18.5m 3、桩径:Φ700 5、成孔方法:成孔方式投标单位自行考虑 6、护筒类型、长度:自行考虑 7、混凝土类别、强度等级:水下C25混凝土 8、灌注要求:加灌长度1m,充盈系数不宜小于1.15； 9、废泥浆等渣土外运:泥浆固化处理、固化后的渣土外运由投标单位结合施工现场、市场实际情况自行考虑进行报价 10、包含桩孔回填、泥浆池建造和拆除等 11、其他:具体详见基坑围护图纸及设计说明 | m | 565.95
15 | 010301004002 | 截（凿）桩头 | 1.凿桩类型:围护桩、新打立柱桩 2.混凝土强度等级:钻孔灌注桩水下C25混凝土 3.有无钢筋:保留钢筋 4.含截桩、垃圾清理外运等，自行考虑计入报价。 | m3 | 25.39
16 | H010103003004 | 渣土消纳处置费用 | 1、废弃料品种:灌注桩施工产生的泥浆，渣土 2、消纳处置方式、消纳场地位置：由投标单位自行考虑报价 | m3 | 575.01
17 | H010103003005 | 渣土消纳处置费用 | 1、废弃料品种:灌注桩截（凿）桩头，产生的建筑垃圾 2、消纳处置方式、消纳场地位置：由投标单位自行考虑报价 | m3 | 25.39
18 | 010515004001 | 钢筋笼 | 1、钢筋种类、规格:HRB400级钢筋（综合） 2、不考虑吊筋、吊筋环等措施筋工程量，其发生的费用（含制作、安装、回收等），请投标单位综合考虑在综合单价中，中标后不做调整 | t | 31.834
19 | 010515004002 | 钢筋笼 | 1、钢筋种类、规格:圆钢HPB300（综合） 2、不考虑吊筋、吊筋环等措施筋工程量，其发生的费用（含制作、安装、回收等），请投标单位综合考虑在综合单价中，中标后不做调整 | t | 1.146
砌筑工程
20 | 010401014001 | 砖地沟、明沟 | 1、砖品种、规格、强度等级:240厚MU10砼实心砖M10水泥砂浆砌筑 2、沟截面尺寸:300*500排水沟（坑顶），综合考虑直形和弧形 3、砂浆强度等级：20mm厚M7.5水泥砂浆抹面 4、垫层材料种类、厚度:100厚C20素砼垫层 | m | 323.16
21 | 010401011001 | 砖检查井（集水井） | 1.井截面:500*500*800mm集水井（坑顶） 2、砖品种、规格、强度等级:240厚MU10砼实心砖M10水泥砂浆砌筑 3、砂浆强度等级：20mm厚M7.5水泥砂浆抹面 4、垫层材料种类、厚度:100厚C15素砼垫层 | 座 | 11
混凝土及钢筋混凝土工程
22 | 010501001001 | 垫层 | 1、混凝土种类:商品混凝土 2、混凝土强度等级:C20 | m3 | 206.15
23 | 010202010001 | 钢筋混凝土支撑 | 1、压顶梁、支撑梁、连系梁等 2、混凝土种类:商品混凝土 3、混凝土强度等级:C30 | m3 | 968.36
24 | 010202010002 | 钢筋混凝土支撑 | 1、支撑加强板带 2、混凝土种类:商品混凝土 3、混凝土强度等级:C30 | m3 | 6.47
25 | 010202010003 | 钢筋混凝土挡墙 | 1、混凝土种类:商品混凝土 2、混凝土强度等级:C30 | m3 | 14.17
26 | 010501004001 | 满堂基础 | 1、底板传力带 2、混凝土种类:商品混凝土 3、混凝土强度等级:C35/P8 | m3 | 126.14
27 | 010904002001 | 楼（地）面涂膜防水 | 1、干铺油毡1层 | m2 | 1714.01
28 | 010515001001 | 现浇构件钢筋 | 1、钢筋种类、规格:HRB400箍筋 2、直径:10mm | t | 35.456
29 | 010515001002 | 现浇构件钢筋 | 1、钢筋种类、规格:HRB400箍筋 2、直径:8mm | t | 12.845
30 | 010515001003 | 现浇构件钢筋 | 1、钢筋种类、规格:HRB400 2、直径:12mm | t | 2.738
31 | 010515001004 | 现浇构件钢筋 | 1、钢筋种类、规格:HRB400 2、直径:14mm | t | 2.52
32 | 010515001005 | 现浇构件钢筋 | 1、钢筋种类、规格:HRB400 2、直径:16mm | t | 0.182
33 | 010515001006 | 现浇构件钢筋 | 1、钢筋种类、规格:HRB400 2、直径:18mm | t | 56.735
34 | 010515001007 | 现浇构件钢筋 | 1、钢筋种类、规格:HRB400 2、直径:20mm | t | 28.15
35 | 010515001008 | 现浇构件钢筋 | 1、钢筋种类、规格:HRB400 2、直径:22mm | t | 31.745
36 | Z010515011001 | 钢筋连接 | 1、钢筋类型、规格:直径18mm 2、连接方式:直螺纹钢筋接头 | 个 | 2145
37 | Z010515011002 | 钢筋连接 | 1、钢筋类型、规格:直径22mm 2、连接方式:直螺纹钢筋接头 | 个 | 772
38 | Z010515011003 | 钢筋连接 | 1、钢筋类型、规格:直径20mm 2、连接方式:直螺纹钢筋接头 | 个 | 1016
39 | 010516002001 | 预埋铁件 | 1、地下室底板后浇带钢传力带，14b字钢，每4米间隔布置，300*200*10封头板，采用Q235B钢，焊条及焊缝要求详见设计图纸。 | t | 0.64
金属结构工程
40 | 010603002001 | 空腹钢柱 | 1、柱类型：L125*12角钢，360*220*10钢板缀条，6mm厚钢板止水片； 2、钢材品种、规格：采用Q235B钢材，焊条和焊缝要求详见设计图纸； 3、包括格构柱的制作、安装、使用、拆除及残值回收等费用，埋入混凝土内的钢格构柱一次性费用在报价中综合考虑； 4、钢构件考虑在现场制作，含除锈、防锈漆等，含和桩主筋焊接的费用，具体做法详见图纸。 | t | 45.225
拆除工程
41 | 011602002001 | 钢筋混凝土构件拆除 | 1、钢筋混凝土压顶梁等拆除，场内运输、堆放至指定地点； 2、投标单位根据自身施工经验结合施工图纸，此费用包含在综合单价中； 3、含钢筋残值回收。 | m3 | 274.15
42 | 011602002002 | 钢筋混凝土构件拆除 | 1、钢筋混凝土支撑、支撑加强板带等拆除，场内运输、堆放至指定地点； 2、部分支撑因施工需要静力切割的，投标单位根据自身施工经验结合施工图纸，此费用包含在综合单价中； 3、含钢筋残值回收。 | m3 | 612.67
43 | 011602002003 | 钢筋混凝土构件拆除 | 1、钢筋混凝土混凝土挡墙等拆除，场内运输、堆放至指定地点； 2、投标单位根据自身施工经验结合施工图纸，此费用包含在综合单价中； 3、含钢筋残值回收。 | m3 | 14.17
44 | 011602002004 | 钢筋混凝土构件拆除 | 1、构件名称:基坑围护支撑梁垫层 2、包含支撑梁垫层等构件拆除、场内运输、砼残值等 | m3 | 161.96
45 | H010103002003 | 余方弃置 | 1、建筑垃圾，外运运输距离由投标人根据施工现场及渣土处置市场实际情况自行考虑确定。 | m3 | 1062.95
46 | H010103003006 | 渣土消纳处置费用 | 1、建筑垃圾、渣土消纳处置费，投标人根据项目所在地市场实际情况综合考虑。 | m3 | 1062.95
合 计
表—07-1

## 表-08-1 施工技术措施项目清单与计价表【基坑围护】
施工技术措施项目清单与计价表
单位工程(专业)：地下室-基坑围护 | [7 empty] | 第 1 页 共 1 页
序号 | 项目编码 | 项目名称 | 项目特征 | 计量单位 | 工程量 | 综合单价(元) | 合价(元) | 其中(元) |  | 备注
[8 empty] | 人工费 | 机械费
混凝土模板及支架
1 | 011702001001 | 基础 | 1、基础垫层模板 | m2 | 284.66
2 | 011702005001 | 基础梁 | 1、压顶梁、支撑梁、板带、连系梁模板 | m2 | 1933.52
3 | 011702011001 | 直形墙 | 1、挡墙模板 | m2 | 136.24
施工排水、降水
4 | 011706002001 | 排水、降水 | 1、降排水系统做法根据地质勘察报告，结合现场施工方案综合考虑，不论采取何种排水、降水措施，后期不作调整。 | 项 | 1
大型机械设备进出场及安拆
5 | 011705001002 | 大型机械设备进出场及安拆 | 1、包含本标段双头搅拌机等大型机械设备进出场及安拆费 2、钻孔灌注桩机械进退场统一在桩基工程中考虑 3、请投标单位结合自身的施工方案，机械设备名称、机械设备规格型号均由投标人自行考虑报价，结算不作调整 | 项 | 1
6 | 01B001 | 桩基检测、基坑监测、检测内容 | 1.详见基坑图纸及结构桩基说明 2.桩基、基坑监测内容及深度、数量，报警值、变化速率等； | 项 | 1
合 计
表—08-1

## 表-11 其他项目清单汇总表【基坑围护】
其他项目清单与计价汇总表
工程名称：玉环永兴村镇银行总部大楼建设项目-地下室-基坑围护 |  |  |  | 第 1 页 共 1 页
序号 | 项目名称 | 计量单位 | 金额（元） | 备注
1 | 暂列金额 | 元 |  | 明细详见表-11-1(表-11-1-1)
1.1 | 标化工地增加费 | 项
1.2 | 优质工程增加费 | 项
1.3 | 其他暂列金额 | 元
2 | 暂估价 | 元
2.1 | 材料（设备）暂估价 | 元 |  | 明细详见表-11-1-2
2.2 | 专业工程（专项技术措施）暂估价 | 元 |  | 明细详见表-11-1-3
3 | 计日工 | 元 |  | 明细详见表-11-1-4
4 | 总承包服务费 | 元 |  | 明细详见表-11-1-5
合 计 |  |  |  | -
表-11

## 表-11-1 暂列金额明细表【基坑围护】
暂列金额明细表
单位工程：玉环永兴村镇银行总部大楼建设项目-地下室-基坑围护 |  |  |  | 第 1 页 共 1 页
序号 | 项目名称 | 计算公式 | 计量单位 | 暂定金额(元) | 备注
1 | 标化工地增加费 | （定额人工费+定额机械费）×费率 | 元 |  | 暂定费用
2 | 优质工程增加费 | （税前工程造价-暂列金额）×费率 | 元 |  | 暂定费用
3 | 其他暂列金额 |  | 元
3.1
合 计
表—11—1

## 表-11-2 材料暂估单价表【基坑围护】
材料（工程设备）暂估单价表
单位工程(专业)：地下室-基坑围护 |  |  |  | 第 1 页 共 1 页
序号 | 材料名称、规格、型号 | 计量单位 | 暂估单价（元） | 备注
表-11-2

## 表-11-3 专业工程暂估价表【基坑围护】
专业工程（专项技术措施）暂估价表
工程名称：玉环永兴村镇银行总部大楼建设项目-地下室-基坑围护 |  |  | 第 1 页 共 1 页
序号 | 工程名称 | 工程内容 | 暂估金额（元） | 备注
1
合 计
表-11-3

## 表-11-4 计日工表【基坑围护】
计日工表
单位工程(专业)：地下室-基坑围护 |  |  |  | 第 1 页 共 1 页
编号 | 项目名称 | 单位 | 暂定数量 | 综合单价(元) | 合价（元）
一 | 人工
1
2
3
4
人工小计
二 | 材料
1
2
3
4
材料小计
三 | 施工机械
1
2
3
4
施工机械小计
总计
表-14-4

## 表-11-5 总承包服务费计价表【基坑围护】
总承包服务费计价表
单位工程：玉环永兴村镇银行总部大楼建设项目-地下室-基坑围护 |  |  |  | 第 1 页 共 1 页
序号 | 项目名称 | 项目价值（元） | 服务内容 | 费率(%) | 金额(元)
1 | 发包人单独发包专业工程
1.1 |  | 0 |  | 0
1.2 |  | 0 |  | 0
2 | 发包人提供材料（工程设备）
2.1 |  | 0 |  | 0
2.2 |  | 0 |  | 0
合 计
表-11-5

## 表-07-1 分部分项工程量清单与计价表【桩基工程】
分部分项工程量清单与计价表
单位工程(专业)：地下室-桩基工程 | [7 empty] | 第 1 页 共 1 页
序号 | 项目编码 | 项目名称 | 项目特征 | 计量单位 | 工程量 | 综合单价(元) | 合价(元) | 其中(元) |  | 备注
[8 empty] | 人工费 | 机械费
桩基工程
1 | 010302001004 | 泥浆护壁成孔灌注桩 | 1、部位：地下室抗压桩 2、地层情况:详地质勘察资料； 3、空桩长度、桩长:有效桩长≥63m，自然地坪设计标高-1.60m，设计桩顶标高-6.7m； 4、桩径:Φ800； 5、成孔方法:泥浆护壁钻孔灌注桩； 6、护筒类型、长度:结合地勘资料综合报价； 7、混凝土类别、强度等级:水下C35混凝土； 8、灌注要求:加灌长度1m,充盈系数不宜小于1.15； 9、桩端进入持力层（6-2含粉质粘土角砾）≥2D； 10、废泥浆等渣土外运及处置:泥浆固化处理、固化后的渣土外运由投标单位结合施工现场、市场实际情况自行考虑进行报价； 11、包含桩孔回填、泥浆池建造和拆除等； 12、其他:具体详见桩基图纸及设计说明； | m | 3584
2 | 010302001005 | 泥浆护壁成孔灌注桩(试桩） | 1、部位：地下室抗压桩 2、地层情况:详地质勘察资料； 3、空桩长度、桩长:有效桩长≥63m，自然地坪设计标高-1.60m，设计桩顶标高-6.7m； 4、桩径:Φ800； 5、成孔方法:泥浆护壁钻孔灌注桩； 6、护筒类型、长度:结合地勘资料综合报价； 7、混凝土类别、强度等级:水下C35混凝土； 8、灌注要求:，试桩桩顶须加长至自然地坪,充盈系数不宜小于1.15； 9、桩端进入持力层（6-2含粉质粘土角砾）≥2D； 10、废泥浆等渣土外运及处置:泥浆固化处理、固化后的渣土外运由投标单位结合施工现场、市场实际情况自行考虑进行报价； 11、包含桩孔回填、泥浆池建造和拆除等； 12、其他:具体详见桩基图纸及设计说明； | m | 136.2
3 | 010302001006 | 泥浆护壁成孔灌注桩 | 1、部位：地下室抗压桩 2、地层情况:详地质勘察资料； 3、空桩长度、桩长:有效桩长≥63m，自然地坪设计标高-1.60m，设计桩顶标高-6.9m； 4、桩径:Φ800； 5、成孔方法:泥浆护壁钻孔灌注桩； 6、护筒类型、长度:结合地勘资料综合报价； 7、混凝土类别、强度等级:水下C35混凝土； 8、灌注要求:加灌长度1m,充盈系数不宜小于1.15； 9、桩端进入持力层（6-2含粉质粘土角砾）≥2D； 10、废泥浆等渣土外运及处置:泥浆固化处理、固化后的渣土外运由投标单位结合施工现场、市场实际情况自行考虑进行报价； 11、包含桩孔回填、泥浆池建造和拆除等； 12、其他:具体详见桩基图纸及设计说明； | m | 1792
4 | 010302001007 | 泥浆护壁成孔灌注桩 | 1、部位：地下室抗压桩 2、地层情况:详地质勘察资料； 3、空桩长度、桩长:有效桩长≥63m，自然地坪设计标高-1.60m，设计桩顶标高-6.3m； 4、桩径:Φ800； 5、成孔方法:泥浆护壁钻孔灌注桩； 6、护筒类型、长度:结合地勘资料综合报价； 7、混凝土类别、强度等级:水下C35混凝土； 8、灌注要求:加灌长度1m,充盈系数不宜小于1.15； 9、桩端进入持力层（6-2含粉质粘土角砾）≥2D； 10、废泥浆等渣土外运及处置:泥浆固化处理、固化后的渣土外运由投标单位结合施工现场、市场实际情况自行考虑进行报价； 11、包含桩孔回填、泥浆池建造和拆除等； 12、其他:具体详见桩基图纸及设计说明； | m | 64
5 | 010302001008 | 泥浆护壁成孔灌注桩 | 1、部位：地下室抗压桩 2、地层情况:详地质勘察资料； 3、空桩长度、桩长:有效桩长≥63m，自然地坪设计标高-1.60m，设计桩顶标高-7.0m； 4、桩径:Φ800； 5、成孔方法:泥浆护壁钻孔灌注桩； 6、护筒类型、长度:结合地勘资料综合报价； 7、混凝土类别、强度等级:水下C35混凝土； 8、灌注要求:加灌长度1m,充盈系数不宜小于1.15； 9、桩端进入持力层（6-2含粉质粘土角砾）≥2D； 10、废泥浆等渣土外运及处置:泥浆固化处理、固化后的渣土外运由投标单位结合施工现场、市场实际情况自行考虑进行报价； 11、包含桩孔回填、泥浆池建造和拆除等； 12、其他:具体详见桩基图纸及设计说明； | m | 192
6 | 010302001009 | 泥浆护壁成孔灌注桩 | 1、部位：地下室抗压桩 2、地层情况:详地质勘察资料； 3、空桩长度、桩长:有效桩长≥63m，自然地坪设计标高-1.60m，设计桩顶标高-8.2m； 4、桩径:Φ800； 5、成孔方法:泥浆护壁钻孔灌注桩； 6、护筒类型、长度:结合地勘资料综合报价； 7、混凝土类别、强度等级:水下C35混凝土； 8、灌注要求:加灌长度1m,充盈系数不宜小于1.15； 9、桩端进入持力层（6-2含粉质粘土角砾）≥2D； 10、废泥浆等渣土外运及处置:泥浆固化处理、固化后的渣土外运由投标单位结合施工现场、市场实际情况自行考虑进行报价； 11、包含桩孔回填、泥浆池建造和拆除等； 12、其他:具体详见桩基图纸及设计说明； | m | 192
7 | 010302001010 | 泥浆护壁成孔灌注桩 | 1、部位：地下室抗压桩 2、地层情况:详地质勘察资料； 3、空桩长度、桩长:有效桩长≥63m，自然地坪设计标高-1.60m，设计桩顶标高-8.3m； 4、桩径:Φ800； 5、成孔方法:泥浆护壁钻孔灌注桩； 6、护筒类型、长度:结合地勘资料综合报价； 7、混凝土类别、强度等级:水下C35混凝土； 8、灌注要求:加灌长度1m,充盈系数不宜小于1.15； 9、桩端进入持力层（6-2含粉质粘土角砾）≥2D； 10、废泥浆等渣土外运及处置:泥浆固化处理、固化后的渣土外运由投标单位结合施工现场、市场实际情况自行考虑进行报价； 11、包含桩孔回填、泥浆池建造和拆除等； 12、其他:具体详见桩基图纸及设计说明； | m | 256
8 | 010302001011 | 泥浆护壁成孔灌注桩 | 1、部位：地下室抗压桩 2、地层情况:详地质勘察资料； 3、空桩长度、桩长:有效桩长≥63m，自然地坪设计标高-1.60m，设计桩顶标高-8.4m； 4、桩径:Φ800； 5、成孔方法:泥浆护壁钻孔灌注桩； 6、护筒类型、长度:结合地勘资料综合报价； 7、混凝土类别、强度等级:水下C35混凝土； 8、灌注要求:加灌长度1m,充盈系数不宜小于1.15； 9、桩端进入持力层（6-2含粉质粘土角砾）≥2D； 10、废泥浆等渣土外运及处置:泥浆固化处理、固化后的渣土外运由投标单位结合施工现场、市场实际情况自行考虑进行报价； 11、包含桩孔回填、泥浆池建造和拆除等； 12、其他:具体详见桩基图纸及设计说明； | m | 512
9 | 010302001012 | 泥浆护壁成孔灌注桩 | 1、部位：地下室抗压桩 2、地层情况:详地质勘察资料； 3、空桩长度、桩长:有效桩长≥63m，自然地坪设计标高-1.60m，设计桩顶标高-6.8m； 4、桩径:Φ800； 5、成孔方法:泥浆护壁钻孔灌注桩； 6、护筒类型、长度:结合地勘资料综合报价； 7、混凝土类别、强度等级:水下C35混凝土； 8、灌注要求:加灌长度1m,充盈系数不宜小于1.15； 9、桩端进入持力层（6-2含粉质粘土角砾）≥2D； 10、废泥浆等渣土外运及处置:泥浆固化处理、固化后的渣土外运由投标单位结合施工现场、市场实际情况自行考虑进行报价； 11、包含桩孔回填、泥浆池建造和拆除等； 12、其他:具体详见桩基图纸及设计说明； | m | 1536
10 | 010302001013 | 泥浆护壁成孔灌注桩 | 1、部位：地下室抗压（2800KN)兼抗拔桩(1200KN) 2、地层情况:详地质勘察资料； 3、空桩长度、桩长:有效桩长≥63m，自然地坪设计标高-1.60m，设计桩顶标高-6.3m； 4、桩径:Φ800； 5、成孔方法:泥浆护壁钻孔灌注桩； 6、护筒类型、长度:结合地勘资料综合报价； 7、混凝土类别、强度等级:水下C35混凝土； 8、灌注要求:加灌长度1m,充盈系数不宜小于1.15； 9、桩端进入持力层（6-2含粉质粘土角砾）≥2D； 10、废泥浆等渣土外运及处置:泥浆固化处理、固化后的渣土外运由投标单位结合施工现场、市场实际情况自行考虑进行报价； 11、包含桩孔回填、泥浆池建造和拆除等； 12、其他:具体详见桩基图纸及设计说明； | m | 1728
11 | 010302001014 | 泥浆护壁成孔灌注桩 | 1、部位：地下室抗压（2800KN)兼抗拔桩(1200KN) 2、地层情况:详地质勘察资料； 3、空桩长度、桩长:有效桩长≥63m，自然地坪设计标高-1.60m，设计桩顶标高-6.6m； 4、桩径:Φ800； 5、成孔方法:泥浆护壁钻孔灌注桩； 6、护筒类型、长度:结合地勘资料综合报价； 7、混凝土类别、强度等级:水下C35混凝土； 8、灌注要求:加灌长度1m,充盈系数不宜小于1.15； 9、桩端进入持力层（6-2含粉质粘土角砾）≥2D； 10、废泥浆等渣土外运及处置:泥浆固化处理、固化后的渣土外运由投标单位结合施工现场、市场实际情况自行考虑进行报价； 11、包含桩孔回填、泥浆池建造和拆除等； 12、其他:具体详见桩基图纸及设计说明； | m | 192
12 | 010302001015 | 泥浆护壁成孔灌注桩(试桩） | 1、部位：地下室抗压（2800KN)兼抗拔桩(1200KN) 2、地层情况:详地质勘察资料； 3、空桩长度、桩长:有效桩长≥63m，自然地坪设计标高-1.60m，设计桩顶标高-7.6m； 4、桩径:Φ800； 5、成孔方法:泥浆护壁钻孔灌注桩； 6、护筒类型、长度:结合地勘资料综合报价； 7、混凝土类别、强度等级:水下C35混凝土； 8、灌注要求:试桩桩顶须加长至自然地坪,充盈系数不宜小于1.15； 9、桩端进入持力层（6-2含粉质粘土角砾）≥2D； 10、废泥浆等渣土外运及处置:泥浆固化处理、固化后的渣土外运由投标单位结合施工现场、市场实际情况自行考虑进行报价； 11、包含桩孔回填、泥浆池建造和拆除等； 12、其他:具体详见桩基图纸及设计说明； | m | 138
13 | 010302001016 | 泥浆护壁成孔灌注桩 | 1、部位：地下室抗压（2800KN)兼抗拔桩(1200KN) 2、地层情况:详地质勘察资料； 3、空桩长度、桩长:有效桩长≥63m，自然地坪设计标高-1.60m，设计桩顶标高-6.9m； 4、桩径:Φ800； 5、成孔方法:泥浆护壁钻孔灌注桩； 6、护筒类型、长度:结合地勘资料综合报价； 7、混凝土类别、强度等级:水下C35混凝土； 8、灌注要求:加灌长度1m,充盈系数不宜小于1.15； 9、桩端进入持力层（6-2含粉质粘土角砾）≥2D； 10、废泥浆等渣土外运及处置:泥浆固化处理、固化后的渣土外运由投标单位结合施工现场、市场实际情况自行考虑进行报价； 11、包含桩孔回填、泥浆池建造和拆除等； 12、其他:具体详见桩基图纸及设计说明； | m | 64
14 | 010302001017 | 泥浆护壁成孔灌注桩 | 1、部位：地下室抗压（2800KN)兼抗拔桩(1200KN) 2、地层情况:详地质勘察资料； 3、空桩长度、桩长:有效桩长≥63m，自然地坪设计标高-1.60m，设计桩顶标高-6.5m； 4、桩径:Φ800； 5、成孔方法:泥浆护壁钻孔灌注桩； 6、护筒类型、长度:结合地勘资料综合报价； 7、混凝土类别、强度等级:水下C35混凝土； 8、灌注要求:加灌长度1m,充盈系数不宜小于1.15； 9、桩端进入持力层（6-2含粉质粘土角砾）≥2D； 10、废泥浆等渣土外运及处置:泥浆固化处理、固化后的渣土外运由投标单位结合施工现场、市场实际情况自行考虑进行报价； 11、包含桩孔回填、泥浆池建造和拆除等； 12、其他:具体详见桩基图纸及设计说明； | m | 1024
15 | 010302001018 | 泥浆护壁成孔灌注桩 | 1、部位：地下室抗压（2800KN)兼抗拔桩(1200KN) 2、地层情况:详地质勘察资料； 3、空桩长度、桩长:有效桩长≥63m，自然地坪设计标高-1.60m，设计桩顶标高-6.8m； 4、桩径:Φ800； 5、成孔方法:泥浆护壁钻孔灌注桩； 6、护筒类型、长度:结合地勘资料综合报价； 7、混凝土类别、强度等级:水下C35混凝土； 8、灌注要求:加灌长度1m,充盈系数不宜小于1.15； 9、桩端进入持力层（6-2含粉质粘土角砾）≥2D； 10、废泥浆等渣土外运及处置:泥浆固化处理、固化后的渣土外运由投标单位结合施工现场、市场实际情况自行考虑进行报价； 11、包含桩孔回填、泥浆池建造和拆除等； 12、其他:具体详见桩基图纸及设计说明； | m | 512
16 | 010302001019 | 泥浆护壁成孔灌注桩 | 1、部位：地下室抗压（2800KN)兼抗拔桩(1200KN) 2、地层情况:详地质勘察资料； 3、空桩长度、桩长:有效桩长≥63m，自然地坪设计标高-1.60m，设计桩顶标高-7.8m； 4、桩径:Φ800； 5、成孔方法:泥浆护壁钻孔灌注桩； 6、护筒类型、长度:结合地勘资料综合报价； 7、混凝土类别、强度等级:水下C35混凝土； 8、灌注要求:加灌长度1m,充盈系数不宜小于1.15； 9、桩端进入持力层（6-2含粉质粘土角砾）≥2D； 10、废泥浆等渣土外运及处置:泥浆固化处理、固化后的渣土外运由投标单位结合施工现场、市场实际情况自行考虑进行报价； 11、包含桩孔回填、泥浆池建造和拆除等； 12、其他:具体详见桩基图纸及设计说明； | m | 128
17 | 010302001020 | 泥浆护壁成孔灌注桩 | 1、部位：地下室抗压（2800KN)兼抗拔桩(1200KN) 2、地层情况:详地质勘察资料； 3、空桩长度、桩长:有效桩长≥63m，自然地坪设计标高-1.60m，设计桩顶标高随坡道承台高度+0.1m； 4、桩径:Φ800； 5、成孔方法:泥浆护壁钻孔灌注桩； 6、护筒类型、长度:结合地勘资料综合报价； 7、混凝土类别、强度等级:水下C35混凝土； 8、灌注要求:加灌长度1m,充盈系数不宜小于1.15； 9、桩端进入持力层（6-2含粉质粘土角砾）≥2D； 10、废泥浆等渣土外运及处置:泥浆固化处理、固化后的渣土外运由投标单位结合施工现场、市场实际情况自行考虑进行报价； 11、包含桩孔回填、泥浆池建造和拆除等； 12、其他:具体详见桩基图纸及设计说明； | m | 256
18 | 010302001021 | 泥浆护壁成孔灌注桩（试桩） | 1、部位：地下室抗压（2800KN)兼抗拔桩(600KN) 2、地层情况:详地质勘察资料； 3、空桩长度、桩长:有效桩长≥63m，自然地坪设计标高-1.60m，设计桩顶标高-6.8m； 4、桩径:Φ800； 5、成孔方法:泥浆护壁钻孔灌注桩； 6、护筒类型、长度:结合地勘资料综合报价； 7、混凝土类别、强度等级:水下C35混凝土； 8、灌注要求:试桩桩顶须加长至自然地坪,充盈系数不宜小于1.15； 9、桩端进入持力层（6-2含粉质粘土角砾）≥2D； 10、废泥浆等渣土外运及处置:泥浆固化处理、固化后的渣土外运由投标单位结合施工现场、市场实际情况自行考虑进行报价； 11、包含桩孔回填、泥浆池建造和拆除等； 12、其他:具体详见桩基图纸及设计说明； | m | 136.4
19 | 010302001022 | 泥浆护壁成孔灌注桩 | 1、部位：地下室抗压（2800KN)兼抗拔桩(600KN) 2、地层情况:详地质勘察资料； 3、空桩长度、桩长:有效桩长≥63m，自然地坪设计标高-1.60m，设计桩顶标高-6.3m； 4、桩径:Φ800； 5、成孔方法:泥浆护壁钻孔灌注桩； 6、护筒类型、长度:结合地勘资料综合报价； 7、混凝土类别、强度等级:水下C35混凝土； 8、灌注要求:加灌长度1m,充盈系数不宜小于1.15； 9、桩端进入持力层（6-2含粉质粘土角砾）≥2D； 10、废泥浆等渣土外运及处置:泥浆固化处理、固化后的渣土外运由投标单位结合施工现场、市场实际情况自行考虑进行报价； 11、包含桩孔回填、泥浆池建造和拆除等； 12、其他:具体详见桩基图纸及设计说明； | m | 1024
20 | 010302001023 | 泥浆护壁成孔灌注桩 | 1、部位：地下室抗压（2800KN)兼抗拔桩(600KN) 2、地层情况:详地质勘察资料； 3、空桩长度、桩长:有效桩长≥63m，自然地坪设计标高-1.60m，设计桩顶标高-6.5m； 4、桩径:Φ800； 5、成孔方法:泥浆护壁钻孔灌注桩； 6、护筒类型、长度:结合地勘资料综合报价； 7、混凝土类别、强度等级:水下C35混凝土； 8、灌注要求:加灌长度1m,充盈系数不宜小于1.15； 9、桩端进入持力层（6-2含粉质粘土角砾）≥2D； 10、废泥浆等渣土外运及处置:泥浆固化处理、固化后的渣土外运由投标单位结合施工现场、市场实际情况自行考虑进行报价； 11、包含桩孔回填、泥浆池建造和拆除等； 12、其他:具体详见桩基图纸及设计说明； | m | 1024
21 | 010302001024 | 泥浆护壁成孔灌注桩 | 1、部位：地下室抗压（2800KN)兼抗拔桩(600KN) 2、地层情况:详地质勘察资料； 3、空桩长度、桩长:有效桩长≥63m，自然地坪设计标高-1.60m，设计桩顶标高随坡道承台高度+0.1m； 4、桩径:Φ800； 5、成孔方法:泥浆护壁钻孔灌注桩； 6、护筒类型、长度:结合地勘资料综合报价； 7、混凝土类别、强度等级:水下C35混凝土； 8、灌注要求:加灌长度1m,充盈系数不宜小于1.15； 9、桩端进入持力层（6-2含粉质粘土角砾）≥2D； 10、废泥浆等渣土外运及处置:泥浆固化处理、固化后的渣土外运由投标单位结合施工现场、市场实际情况自行考虑进行报价； 11、包含桩孔回填、泥浆池建造和拆除等； 12、其他:具体详见桩基图纸及设计说明； | m | 128
22 | 010302001025 | 泥浆护壁成孔灌注桩 | 1、部位：地下室抗压（2800KN)兼抗拔桩(600KN) 2、地层情况:详地质勘察资料； 3、空桩长度、桩长:有效桩长≥63m，自然地坪设计标高-1.60m，设计桩顶标高-6.6m； 4、桩径:Φ800； 5、成孔方法:泥浆护壁钻孔灌注桩； 6、护筒类型、长度:结合地勘资料综合报价； 7、混凝土类别、强度等级:水下C35混凝土； 8、灌注要求:加灌长度1m,充盈系数不宜小于1.15； 9、桩端进入持力层（6-2含粉质粘土角砾）≥2D； 10、废泥浆等渣土外运及处置:泥浆固化处理、固化后的渣土外运由投标单位结合施工现场、市场实际情况自行考虑进行报价； 11、包含桩孔回填、泥浆池建造和拆除等； 12、其他:具体详见桩基图纸及设计说明； | m | 256
钢筋及其它
23 | H010103003007 | 渣土消纳处置费用 | 1、废弃料品种:灌注桩施工产生的泥浆，渣土 2、消纳处置方式、消纳场地位置：由投标单位自行考虑报价 | m3 | 7937.84
24 | 010301004003 | 截（凿）桩头 | 1、凿桩类型:试桩 2、混凝土强度等级:钻孔灌注桩水下C35混凝土 3、有无钢筋:钢筋割除 4、含凿桩、垃圾清理外运，钢筋回收等，自行考虑计入报价。 | m3 | 21.2
25 | 010301004004 | 截（凿）桩头 | 1、凿桩类型:工程桩 2、混凝土强度等级:钻孔灌注桩水下C35混凝土 3、有无钢筋:保留钢筋 4、含凿桩、垃圾清理外运等，自行考虑计入报价。 | m3 | 113.54
26 | H010103003008 | 渣土消纳处置费用 | 1、废弃料品种:灌注桩截（凿）桩头，产生的建筑垃圾 2、消纳处置方式、消纳场地位置：由投标单位自行考虑报价 | m3 | 134.74
27 | 01B002 | 声测管埋设 | 1、采用声波透射法检测桩身质量,检测桩数10% 2、用于声波透射法检测桩身质量的工程桩内对称预埋2根声测管声测管内径50mm,壁厚3.2mm。桩基检测尚应符合《建筑地基基础工程施工质量验收规范》(GB50202-2018)、《建筑桩基检测技术规》(JGJ106-2014) 、浙江省标准《基桩完整性检测技术规程》 | m | 3062.4
28 | 010515004003 | 钢筋笼 | 1、钢筋种类、规格:HRB400级钢筋（综合） 2、不考虑吊筋、吊筋环等措施筋工程量，其发生的费用（含制作、安装、回收等），请投标单位综合考虑在综合单价中，中标后不做调整 | t | 664.692
29 | 01B003 | 抗压试桩桩帽 | 1、抗压试桩桩帽，试桩桩帽节点做法最终以检测单位要求为准，由投标单位自行考虑计入报价，结算时桩帽做法不同单价不作调整。 | 个 | 6
30 | 010904003001 | 桩头防水 | 1、20mm1:2聚合物水泥砂浆防水层 2、1.5mm水泥基渗透结晶型涂料防水层 3、含桩头清理，具体做法详见10J301《地下建筑防水构造》第59页桩头防水构造(一) | m2 | 531.79
31 | 010904004001 | 楼（地）面变形缝 | 1、桩侧及钢筋根部用高分子密封膏密封，详见《地下建筑防水构造》第59页桩头防水构造(一) | m | 582.78
合 计
表—07-1

## 表-08-1 施工技术措施项目清单与计价表【桩基工程】
施工技术措施项目清单与计价表
单位工程(专业)：地下室-桩基工程 | [7 empty] | 第 1 页 共 1 页
序号 | 项目编码 | 项目名称 | 项目特征 | 计量单位 | 工程量 | 综合单价(元) | 合价(元) | 其中(元) |  | 备注
[8 empty] | 人工费 | 机械费
大型机械设备进出场及安拆
1 | 011705001003 | 大型机械设备进出场及安拆 | 1、包含本标段所有钻孔灌注桩打桩机等大型机械设备进出场及安拆费 2、请投标单位结合自身的施工方案，机械设备名称、机械设备规格型号均由投标人自行考虑报价，结算不作调整 | 项 | 1
合 计
表—08-1

## 表-11 其他项目清单汇总表【桩基工程】
其他项目清单与计价汇总表
工程名称：玉环永兴村镇银行总部大楼建设项目-地下室-桩基工程 |  |  |  | 第 1 页 共 1 页
序号 | 项目名称 | 计量单位 | 金额（元） | 备注
1 | 暂列金额 | 元 |  | 明细详见表-11-1(表-11-1-1)
1.1 | 标化工地增加费 | 项
1.2 | 优质工程增加费 | 项
1.3 | 其他暂列金额 | 元
2 | 暂估价 | 元
2.1 | 材料（设备）暂估价 | 元 |  | 明细详见表-11-1-2
2.2 | 专业工程（专项技术措施）暂估价 | 元 |  | 明细详见表-11-1-3
3 | 计日工 | 元 |  | 明细详见表-11-1-4
4 | 总承包服务费 | 元 |  | 明细详见表-11-1-5
合 计 |  |  |  | -
表-11

## 表-11-1 暂列金额明细表【桩基工程】
暂列金额明细表
单位工程：玉环永兴村镇银行总部大楼建设项目-地下室-桩基工程 |  |  |  | 第 1 页 共 1 页
序号 | 项目名称 | 计算公式 | 计量单位 | 暂定金额(元) | 备注
1 | 标化工地增加费 | （定额人工费+定额机械费）×费率 | 元 |  | 暂定费用
2 | 优质工程增加费 | （税前工程造价-暂列金额）×费率 | 元 |  | 暂定费用
3 | 其他暂列金额 |  | 元
3.1 | 暂列金额 |  | 元
合 计
表—11—1

## 表-11-2 材料暂估单价表【桩基工程】
材料（工程设备）暂估单价表
单位工程(专业)：地下室-桩基工程 |  |  |  | 第 1 页 共 1 页
序号 | 材料名称、规格、型号 | 计量单位 | 暂估单价（元） | 备注
表-11-2

## 表-11-3 专业工程暂估价表【桩基工程】
专业工程（专项技术措施）暂估价表
工程名称：玉环永兴村镇银行总部大楼建设项目-地下室-桩基工程 |  |  | 第 1 页 共 1 页
序号 | 工程名称 | 工程内容 | 暂估金额（元） | 备注
1
合 计
表-11-3

## 表-11-4 计日工表【桩基工程】
计日工表
单位工程(专业)：地下室-桩基工程 |  |  |  | 第 1 页 共 1 页
编号 | 项目名称 | 单位 | 暂定数量 | 综合单价(元) | 合价（元）
一 | 人工
1
2
3
4
人工小计
二 | 材料
1
2
3
4
材料小计
三 | 施工机械
1
2
3
4
施工机械小计
总计
表-14-4

## 表-11-5 总承包服务费计价表【桩基工程】
总承包服务费计价表
单位工程：玉环永兴村镇银行总部大楼建设项目-地下室-桩基工程 |  |  |  | 第 1 页 共 1 页
序号 | 项目名称 | 项目价值（元） | 服务内容 | 费率(%) | 金额(元)
1 | 发包人单独发包专业工程
1.1 |  | 0 |  | 0
1.2 |  | 0 |  | 0
2 | 发包人提供材料（工程设备）
2.1 |  | 0 |  | 0
2.2 |  | 0 |  | 0
合 计
表-11-5

## 表-07-1 分部分项工程量清单与计价表【土建工程】
分部分项工程量清单与计价表
单位工程(专业)：地下室-土建工程 | [7 empty] | 第 1 页 共 1 页
序号 | 项目编码 | 项目名称 | 项目特征 | 计量单位 | 工程量 | 综合单价(元) | 合价(元) | 其中(元) |  | 备注
[8 empty] | 人工费 | 机械费
砌筑工程
1 | 010404001001 | 垫层 | 1、碎石垫层，达到设计要求 | m3 | 1029.2
2 | 010401001001 | 砖基础 | 1、名称:砖胎模 2、砖品种、规格、强度等级:240厚MU20混凝土实心砖 3、砂浆强度等级、配合比:M10水泥砂浆砌筑 | m3 | 409.73
3 | 011201001001 | 墙面一般抹灰 | 1、部位:砖胎膜 2、20厚1:2水泥砂浆抹灰 | m2 | 1536.37
4 | 010401004001 | 多孔砖墙 | 1、砖品种、规格、强度等级:MU10烧结页岩多孔砖 2、墙体厚度:200mm 3、砂浆强度等级、配合比:DM5.0干混砌筑砂浆 | m3 | 165.62
5 | 010401004002 | 多孔砖墙 | 1、砖品种、规格、强度等级:MU10烧结页岩多孔砖 2、墙体厚度:200mm 3、砂浆强度等级、配合比:DM10.0干混砌筑砂浆 | m3 | 17.49
6 | 010401012001 | 砖砌台阶 | 1、名称:砖砌台阶 2、砖品种、规格、强度等级:MU20混凝土实心砖 3、砂浆强度等级、配合比:Mb10水泥砂浆砌筑 | m2 | 2.85
混凝土及钢筋混凝土工程
7 | 010501001002 | 垫层 | 1、混凝土种类:商品混凝土 2、混凝土强度等级:C20 | m3 | 849.1
8 | 010501006001 | 设备基础 | 1、混凝土种类:商品混凝土 2、混凝土强度等级:C25 | m3 | 25
9 | 010501004002 | 满堂基础 | 1、混凝土种类:商品混凝土 2、混凝土强度等级:C35/P8 3、外加剂种类:内掺适量膨胀剂、抗裂纤维等（具体掺量满足设计规范要求） 4、含底板下翻构件的桩承台、电梯井、集水井、排水沟等底板构件 | m3 | 3740.6
10 | 010502001001 | 矩形柱 | 1、混凝土种类:商品混凝土 2、混凝土强度等级:C35 | m3 | 156.77
11 | 010502002001 | 构造柱 | 1、混凝土种类:商品混凝土 2、混凝土强度等级:C25 | m3 | 15.82
12 | 010503002001 | 矩形梁 | 1、混凝土种类:商品混凝土 2、混凝土强度等级:C35/P8 3、外加剂种类:内掺适量膨胀剂、抗裂纤维等（具体掺量满足设计规范要求） | m3 | 172.92
13 | 010503002002 | 矩形梁 | 1、混凝土种类:商品混凝土 2、混凝土强度等级:C35 | m3 | 245.39
14 | 010503004001 | 圈梁 | 1、混凝土种类:商品混凝土 2、混凝土强度等级:C25 | m3 | 7.02
15 | 010503005001 | 过梁 | 1、混凝土种类:商品混凝土 2、混凝土强度等级:C25 | m3 | 1.52
16 | 010504004001 | 挡土墙 | 1、混凝土种类：商品混凝土 2、混凝土强度等级：C35/P8 3、外加剂种类:内掺适量膨胀剂、抗裂纤维等（具体掺量满足设计规范要求） | m3 | 418.21
17 | 010504001001 | 直形墙 | 部位：水池墙 1、混凝土种类：商品混凝土 2、混凝土强度等级：C35/P8 3、外加剂种类:内掺适量膨胀剂、抗裂纤维等（具体掺量满足设计规范要求） | m3 | 75.88
18 | 010504001002 | 直形墙 | 1、混凝土种类:商品混凝土 2、混凝土强度等级:C35 | m3 | 143.42
19 | 010505003001 | 平板 | 1、混凝土种类：商品混凝土 2、混凝土强度等级：C35/P8 3、外加剂种类:内掺适量膨胀剂、抗裂纤维等（具体掺量满足设计规范要求） | m3 | 790.65
20 | 010505003002 | 平板 | 1、混凝土种类:商品混凝土 2、混凝土强度等级:C35 | m3 | 291.78
21 | 010507007001 | 其他构件 | 1、名称:门槛、压顶等小型构件 2、混凝土种类:商品混凝土 3、混凝土强度等级:C25 | m3 | 2.15
22 | 010507003001 | 电缆沟、地沟 | 1、名称:截水沟等小型构件 2、混凝土种类:商品混凝土 3、混凝土强度等级:C35 | m | 14.2
23 | 010508001001 | 后浇带 | 1、名称:底板后浇带 2、混凝土种类:商品混凝土 3、混凝土强度等级:C40/P8 4、外加剂种类:内掺适量膨胀剂、抗裂纤维等（具体掺量满足设计规范要求） | m3 | 43.04
24 | 010508001002 | 后浇带 | 1、名称:外墙后浇带 2、混凝土种类:商品混凝土 3、混凝土强度等级:C40/P8 4、外加剂种类:内掺适量膨胀剂、抗裂纤维等（具体掺量满足设计规范要求） | m3 | 4.23
25 | 010508001003 | 后浇带 | 1、名称:梁板后浇带（板厚20cm以内） 2、混凝土种类:商品混凝土 3、混凝土强度等级:C40/P8 4、外加剂种类:内掺适量膨胀剂、抗裂纤维等（具体掺量满足设计规范要求） | m3 | 7.34
26 | 010508001004 | 后浇带 | 1、名称:梁板后浇带（板厚20cm以上） 2、混凝土种类:商品混凝土 3、混凝土强度等级:C40 4、外加剂种类:内掺适量膨胀剂、抗裂纤维等（具体掺量满足设计规范要求） | m3 | 17.14
27 | 010515001009 | 现浇构件钢筋 | 1、钢筋种类、规格:HRB400 2、直径:6mm | t | 0.416
28 | 010515001010 | 现浇构件钢筋 | 1、钢筋种类、规格:HRB400 2、直径:8mm | t | 2.289
29 | 010515001011 | 现浇构件钢筋 | 1、钢筋种类、规格:HRB400 2、直径:10mm | t | 49.082
30 | 010515001012 | 现浇构件钢筋 | 1、钢筋种类、规格:HRB400 2、直径:12mm | t | 88.088
31 | 010515001013 | 现浇构件钢筋 | 1、钢筋种类、规格:HRB400 2、直径:14mm | t | 142.502
32 | 010515001014 | 现浇构件钢筋 | 1、钢筋种类、规格:HRB400 2、直径:16mm | t | 147.017
33 | 010515001015 | 现浇构件钢筋 | 1、钢筋种类、规格:HRB400 2、直径:18mm | t | 23.579
34 | 010515001016 | 现浇构件钢筋 | 1、钢筋种类、规格:HRB400 2、直径:20mm | t | 60.402
35 | 010515001017 | 现浇构件钢筋 | 1、钢筋种类、规格:HRB400 2、直径:22mm | t | 76.727
36 | 010515001018 | 现浇构件钢筋 | 1、钢筋种类、规格:HRB400 2、直径:25mm | t | 61.526
37 | 010515001019 | 现浇构件钢筋 | 1、钢筋种类、规格:HRB400 2、直径:28mm | t | 1.532
38 | 010515001020 | 现浇构件钢筋 | 1、钢筋种类、规格:HRB400箍筋 2、直径:6mm | t | 3.946
39 | 010515001021 | 现浇构件钢筋 | 1、钢筋种类、规格:HRB400箍筋 2、直径:8mm | t | 26.661
40 | 010515001022 | 现浇构件钢筋 | 1、钢筋种类、规格:HRB400箍筋 2、直径:10mm | t | 12.703
41 | 010515001023 | 现浇构件钢筋 | 1、钢筋种类、规格:HRB400箍筋 2、直径:12mm | t | 2.01
42 | 010515001024 | 现浇构件钢筋 | 1、钢筋种类、规格:HRB400箍筋 2、直径:14mm | t | 0.964
43 | 010515001025 | 现浇构件钢筋 | 1、钢筋种类、规格：HPB300φ6 2、砌体加固筋 | t | 1.053
44 | Z010515011004 | 钢筋连接 | 1、钢筋类型、规格:直径18mm以内 2、连接方向:电渣压力焊 | 个 | 962
45 | Z010515011005 | 钢筋连接 | 1、钢筋类型、规格:直径32mm以内 2、连接方向:电渣压力焊 | 个 | 505
46 | Z010515011006 | 钢筋连接 | 1、钢筋类型、规格:直径22mm 2、连接方式:直螺纹钢筋接头 | 个 | 3635
47 | Z010515011007 | 钢筋连接 | 1、钢筋类型、规格:直径25mm 2、连接方式:直螺纹钢筋接头 | 个 | 685
48 | Z010515011008 | 钢筋连接 | 1、钢筋类型、规格:直径28mm 2、连接方式:直螺纹钢筋接头 | 个 | 366
49 | 010516002002 | 预埋铁件 | 1、名称:预埋铁件 2、内容:含铁件制作、运输、安装 3、其他:外露部分在除锈后涂防锈漆 | t | 1.281
金属结构工程
50 | 010607005001 | 砌块墙钢丝网加固 | 1、钢丝网规格:网孔25,2mm厚,网宽每边应大于孔洞300mm 2、消火栓、电表箱、配电箱等留洞同墙厚者,背面均做钢丝网面粉刷 | m2 | 6.3
51 | 010607005002 | 砌块墙钢丝网加固 | 1、加固方式:钢丝网砂浆面层加强 2、楼梯间及人行通道处填充墙 | m2 | 625.31
52 | 010607005003 | 砌块墙钢丝网加固 | 1、加固方式:根据材质加设距缝不小于200mm,总宽度不小于400mm的通长耐碱纤维网布 2、不同墙体材料交接处 | m2 | 436.38
门窗工程
53 | 010802003001 | 钢质防火门 | 1、名称:甲级钢质防火门 2、门代号:GFM甲1223 3、洞口尺寸:1200*2300mm 4、规格:包括合页、门锁、闭门器、防烟条等五金配件及油漆、门框等 5、其他:具体详见门窗表大样及说明，参国标12J609 | 樘 | 12
54 | 010802003002 | 钢质防火门 | 1、名称:甲级钢质防火门 2、门代号:GFM甲1523 3、洞口尺寸:1500*2300mm 4、规格:包括合页、门锁、闭门器、防烟条、顺序器等五金配件及油漆、门框等 5、其他:具体详见门窗表大样及说明，参国标12J609 | 樘 | 8
55 | 010802003003 | 钢质防火门 | 1、名称:甲级钢质防火门 2、门代号:GFM甲1823 3、洞口尺寸:1800*2300mm 4、规格:包括合页、门锁、闭门器、防烟条、顺序器等五金配件及油漆、门框等 5、其他:具体详见门窗表大样及说明，参国标12J609 | 樘 | 2
56 | 010802003004 | 钢质防火门 | 1、名称:乙级钢质防火门 2、门代号:FM乙1020 3、洞口尺寸:1000*2000mm 4、规格:包括合页、门锁、闭门器、防烟条等五金配件及油漆、门框等 5、其他:具体详见门窗表大样及说明，参国标12J609 | 樘 | 3
57 | 010802003005 | 钢质防火门 | 1、名称:乙级钢质防火门 2、门代号:FM乙1523 3、洞口尺寸:1500*2300mm 4、规格:包括合页、门锁、闭门器、顺序器、防烟条等五金配件及油漆、门框等 5、其他:具体详见门窗表大样及说明，参国标12J609 | 樘 | 1
58 | 010803002001 | 防火卷帘（闸）门 | 1、名称:双轨双帘特级防火卷帘 2、洞口高度:3米以内 3、耐火极限:不小于3.0小时(以背火面温升为判定条件) 4、内容:安装及配件(包括封堵板、导轨、包箱等一切配件) 5、封堵材料:与楼板、梁、墙、柱之间的空隙采用防火封堵材料封堵，后期封堵费用施工单位自行考虑 6、启动装置品种、规格:双轨特级复合防火卷帘电动装置安装，包括控制箱、卷动装置、电动机、防火按钮、接线等配套运行调试；电动机功率投标单位依据设计图纸自行考虑 7、其他:具体详见门窗表大样及说明，参国标12J609 | m2 | 35.52
59 | 010807003001 | 金属百叶窗 | 1、名称:铝合金百叶窗 2、具体做法详见图纸设计 | m2 | 2.4
屋面及防水工程
60 | 010902003001 | 屋面刚性层 | 1、部位:地下室顶板 2、200g/m2土工布一层 3、20高凹凸排（蓄）水板 4、70mm厚C25细石混凝土刚性防水保护层,内配Φ6.5@200双向钢筋网,设分仓缝6*6，采用改性沥青密封材料填缝； 5、干铺沥青油毡或碱布隔离层； 6、防水卷材、防水涂料另计 | m2 | 2841.67
61 | 010902001001 | 屋面卷材防水 | 1、部位:地下室顶板 2、卷材品种、规格、厚度:4.0厚聚酯胎自粘聚合物改性沥青防水卷材耐根穿刺性（防水附加层由投标单位综合考虑，计入报价） | m2 | 2924.17
62 | 010902002001 | 屋面涂膜防水 | 1、部位:地下室顶板 2、防水膜品种:2.0mm橡胶沥青防水涂料 | m2 | 2924.17
63 | 010903002001 | 墙面涂膜防水 | 1、部位:地下室侧墙1、侧墙2 2、防水膜品种:2.0mm厚橡胶沥青防水涂料 | m2 | 1859.52
64 | 010903001001 | 墙面卷材防水 | 1、部位:地下室侧墙1 2、防水层做法:1.5厚聚酯胎自粘聚合物改性沥青防水卷材（防水附加层由投标单位综合考虑，计入报价） | m2 | 1485.05
65 | 010903001002 | 墙面卷材防水 | 1、部位:地下室侧墙2 2、防水层做法:4.0厚聚酯胎自粘聚合物改性沥青防水卷材耐根穿刺性（防水附加层由投标单位综合考虑，计入报价） | m2 | 402.72
66 | 010904001001 | 楼（地）面卷材防水 | 1、部位:地下室底板 2、卷材品种、规格、厚度:1.5厚高分子自粘胶膜预铺防水卷材 3、防水附加层由投标单位综合考虑，计入报价 | m2 | 6370.12
67 | 010904001002 | 楼（地）面卷材防水 | 1、部位:地下室底板 2、卷材品种、规格、厚度:4厚聚合物改性沥青防水卷材 3、防水附加层由投标单位综合考虑，计入报价 | m2 | 6370.12
68 | 010904002002 | 楼（地）面涂膜防水 | 1、部位:地面-3 2、防水层做法:1.5 厚单组份聚氨酯防水涂料，在地漏、阴阳角、穿竖管等部位局部加强宽度250，四周翻起高于完成面300高，遇门洞外延伸500mm，向两侧延展宽带不小于200mm | m2 | 218.9
69 | 010904002003 | 楼（地）面涂膜防水 | 1、部位:地面4 2、防水层做法:1.5厚聚合物水泥(JS)防水涂料，表面均匀撒绿豆砂或粗砂，在地漏、阴阳角，穿板竖管等部位局部加强宽度250，四周翻起300高 | m2 | 153.33
70 | 010903003001 | 墙面砂浆防水（防潮） | 1、部位:内墙-3 2、15厚水泥砂浆渗入5%防水剂（防水兼防潮）细砂横向拉毛 | m2 | 444.35
71 | 010904004002 | 楼（地）面变形缝 | 1、部位:底板、顶板后浇带 2、止水带材料种类:-400*3钢板止水带 | m | 252.48
72 | 010904004003 | 楼（地）面变形缝 | 1、部位:底板变形缝 2、止水带材料种类:外贴橡胶止水带 3、嵌缝材料种类:嵌缝、填缝材料填充 | m | 84.16
73 | 010903004001 | 墙面变形缝 | 1、部位:外墙后浇带 2、止水带材料种类:-400*3钢板止水带 | m | 15.2
74 | 010903004002 | 墙面变形缝 | 1、部位:外墙后浇带 2、止水带材料种类:外贴橡胶止水带 3、嵌缝材料种类:嵌缝、填缝材料填充 | m | 7.6
75 | 010903004003 | 墙面变形缝 | 1、部位:地下室外墙施工缝 2、止水带材料种类:-300*4钢板止水带 | m | 398.48
76 | 010903002002 | 墙面涂膜防水 | 1、部位:消防水池 2、1.5厚JS复合防水涂料II型一层； | m2 | 472.52
77 | 010904002004 | 楼（地）面涂膜防水 | 1、部位:消防水池 2、1.5厚JS复合防水涂料II型一层； | m2 | 185.33
78 | 010904003002 | 楼（地）面砂浆防水(防潮) | 1、部位:消防水池 2、10厚聚合物水泥防水砂浆； | m2 | 185.33
79 | 010903002003 | 墙面涂膜防水 | 1、部位:外墙2 2、2厚JS聚合物水泥防水涂料(Ⅱ型) 3、15厚聚合物防水水泥砂浆； | m2 | 498.4
保温、隔热、防腐工程
80 | 011001003001 | 保温隔热墙面 | 1、部位:地下室外墙 2、保温隔热材料品种、规格及厚度:40mm厚挤塑泡沫塑料板保护层 | m2 | 1585
楼地面装饰工程
81 | 011101003001 | 细石混凝土楼地面 | 1、部位:地下室底板后浇带 2、地面：50厚C25细石混凝土保护层 | m2 | 280
82 | 011101001001 | 水泥砂浆楼地面 | 1、部位:地下室底板 2、地面：20厚1：3水泥砂浆找平层 | m2 | 4839.92
83 | 011101003002 | 细石混凝土楼地面 | 1、部位：地面1 2、3~5厚金刚砂耐磨密封固化地坪 3、95厚C25细石混凝土内配Φ6.5@200双向钢筋网片（在集水井及排水沟周边2米范围内向其找坡1%）随捣随抹，分层赶光，柱边200机械切缝，两柱间对开机械切缝，各柱网间中分切十字缝一道，缝宽5mm，缝深50mm，缝内嵌填密封材料； 4、素水泥浆（內掺建筑胶）1道 | m2 | 3501.87
84 | 011101003003 | 细石混凝土楼地面 | 1、部位：地面2 2、100/50厚C25细石混凝土内配Φ6.5@200双向钢筋网片，随捣随抹，分层赶光，按纵横@≤6m机械切缝； 4、素水泥浆（內掺建筑胶）1道； | m2 | 59.1
85 | 011102003001 | 块料楼地面 | 1、部位：地面3 2、300*300防滑砖铺设，专用黏胶剂，设备基座外做50宽30深排水沟，深刷60宽黄黑色警示标示线，设备基座外饰耐磨漆； | m2 | 185.67
86 | 011101003004 | 细石混凝土楼地面 | 1、部位：地面3 2、60厚C20细石混凝土内配Φ6.5@200双向钢筋网片（在集水井及排水沟周边2米范围内向其找坡0.5%），随捣随抹，分层赶光，按纵横@≤6m机械切缝； | m2 | 185.86
87 | 011101003005 | 细石混凝土楼地面 | 1、部位：地面4 2、表面养护剂色； 3、4厚绿色防滑面层； 4、2厚黄色胶合抗压基层； 5、1厚界面密封处理剂层； 6、50厚C25细石混凝土内配Φ6.5@200双向钢筋网片按纵横@《6m机械切缝，表面打磨粗化，清理干净； | m2 | 340.47
88 | 011104004001 | 防静电活动地板 | 1、部位：地面5 2、200高全钢防静电底板（A级）； 3、20厚1：2.5水泥砂浆压实赶光； 4、素水泥浆结合层一道（内掺建筑胶）； | m2 | 59.21
89 | 011101003006 | 细石混凝土楼地面 | 1、部位：地面6 2、50厚C25细石混凝土内配Φ6.5@200双向钢筋网片，随捣随抹，分层赶光，按纵横@≤6m机械切缝； 3、素水泥浆结合层一道（内掺建筑胶） | m2 | 75.22
90 | 011101003007 | 细石混凝土楼地面 | 1、部位：地面7 2、30厚C20细石混凝土； 3、素水泥浆结合层一道（内掺建筑胶） | m2 | 116
91 | 011101001002 | 水泥砂浆楼地面 | 1、部位：地面8 2、最薄处30厚1：2水泥砂浆（内掺5%防水剂），找平找坡0.5% | m2 | 520.06
92 | 011101001003 | 水泥砂浆楼地面 | 1、部位:地面9 2、素水泥浆结合层一道（内掺建筑胶）； | m2 | 185.33
93 | 011101001004 | 水泥砂浆楼地面 | 1、部位：地面10 2、最薄处30厚1：3水泥砂浆随捣随抹平 | m2 | 10.19
94 | 011105001001 | 水泥砂浆踢脚线 | 1、部位:踢脚1 2、6厚1：2水泥砂浆面，面层压光； 3、9厚1：3水泥砂浆打底，划出纹道； | m2 | 40.72
95 | 011105001002 | 环氧涂料踢脚线 | 1、部位:踢脚2 2、环氧涂料面层（一底二中二面） 3、6厚1：2水泥砂浆面，面层压光； 4、9厚1：3水泥砂浆打底，划出纹道； | m2 | 85.36
墙、柱面装饰与隔断、幕墙工程
96 | 011201001002 | 墙面一般抹灰 | 1、部位：混凝土墙、砖墙，柱体，梁体 2、界面剂一道 | m2 | 5045.23
97 | 011201001003 | 墙面一般抹灰 | 1、部位:内墙1/内墙2 2、15厚1：3水泥砂浆 | m2 | 3337.72
98 | 011202001001 | 柱面一般抹灰 | 1、部位:独立柱面 2、15厚1：3水泥砂浆 | m2 | 766.31
天棚工程
99 | 011302001001 | 吊顶天棚 | 1、部位:顶-6 2、穿孔吸音复合板600X600X15,板背面点状抹粉刷石膏(最少五点)黏贴于前面,板边接缝处平面压T型塑料压条,板角对角处用固定压盘胀栓固定,板中间另加一个固定压盘及膨胀栓； 3、放置水平线及垂直线 4、清理基层,去除灰尘和油污,弹定位线 | m2 | 185.68
油漆、涂料、裱糊工程
100 | 011407001001 | 墙面喷刷涂料 | 1、部位:内墙-1/内墙-3 2、无机防霉涂料二遍 3、无机耐水防霉变腻子二遍 | m2 | 4995.23
101 | 011407001002 | 墙面喷刷涂料 | 1、部位:内墙-4 2、无机耐水防霉变腻子二遍 | m2 | 125.36
102 | 011407002001 | 天棚喷刷涂料 | 1、部位：天棚 2、板底刷素水泥浆一道甩毛（内掺建筑胶） | m2 | 5074.46
103 | 011407002002 | 天棚喷刷涂料 | 1、部位：天棚1 2、3厚耐水腻子刮平，喷白色防霉无机涂料两遍 | m2 | 5074.46
104 | 011407002003 | 天棚喷刷涂料 | 1、部位：天棚5 2、白水泥耐水腻子两道； | m2 | 10.06
105 | 011407001003 | 墙面喷刷涂料 | 1、部位:外墙2 2、外墙真石漆（详见真石漆工艺说明）； 3、专用外墙腻子一底二面； | m2 | 515.61
其他装饰工程
106 | 070205001001 | 铸铁盖板 | 1、名称:铸铁篦子 2、规格：50mm厚铸铁篦子，详见图集07J306-p28/04 3、含预埋L40*4角钢通长 4、部位：排水沟、截水沟 | m2 | 37.45
107 | 010512008001 | 井盖板 | 1、预制80厚C30砼盖板 2、含直径12钢筋提手等 3、含预埋通长镀锌角钢 4、部位：集水井 | m2 | 23.5
108 | 070205002001 | 钢格栅盖板 | 格栅板纵条间距40，格栅板横条间距50，热镀锌钢格栅板厚3mm，内衬10x10mm防虫鼠钢丝网 | m2 | 17
109 | 010606008001 | 钢梯 | 1、部位：消防水池 2、检修口钢爬梯Φ20不锈钢@300 3、具体做法详见节点图 | 套 | 2
110 | 01B004 | 防洪挡板 | 1.1000高35厚铝合金闸门板，铝合金背档斜撑，上不锈钢压紧装置，详见图集17J610-2/H9 | m | 7.2
合 计
表—07-1

## 表-08-1 施工技术措施项目清单与计价表【土建工程】
施工技术措施项目清单与计价表
单位工程(专业)：地下室-土建工程 | [7 empty] | 第 1 页 共 1 页
序号 | 项目编码 | 项目名称 | 项目特征 | 计量单位 | 工程量 | 综合单价(元) | 合价(元) | 其中(元) |  | 备注
[8 empty] | 人工费 | 机械费
脚手架工程
1 | 011701001001 | 综合脚手架 | 1、综合脚手架，地下室层数一层 2、请投标单位结合本项目施工技术要求、政策要求等，综合考虑采用脚手架的类型，中标后单价不作调整 | m2 | 4839.92
2 | 011701006001 | 满堂脚手架 | 1、满堂脚手架； 2、搭设高度：5.2m以内； 3、搭拆材料及方式均综合考虑。 | m2 | 2182.63
3 | 011701006002 | 满堂脚手架 | 1、满堂脚手架； 2、搭设高度：5.2m-6.4m以内； 3、搭拆材料及方式均综合考虑。 | m2 | 1774.72
混凝土模板及支架
4 | 011702001002 | 基础 | 1、类型：基础垫层复合木模。 | m2 | 300.37
5 | 011702001003 | 基础 | 1、筏板基础，集水井、电梯基坑、排水沟坑内模板 | m2 | 235.48
6 | 011702001004 | 基础 | 1、设备基础模板 | m2 | 30.96
7 | 011702002001 | 矩形柱 | 1、类型：矩形柱复合木模； 2、支撑高度：超危支撑架范围内； 3、根据台建〔2020〕217号文件使用轮扣、盘扣和碗扣等支撑体系的增加费投标单位自行考虑在合同价内，不另计算。 | m2 | 247.14
8 | 011702002002 | 矩形柱 | 1、类型：矩形柱复合木模； 2、支撑高度：4.6m以内； 3、根据台建〔2020〕217号文件使用轮扣、盘扣和碗扣等支撑体系的增加费投标单位自行考虑在合同价内，不另计算。 | m2 | 109.04
9 | 011702002003 | 矩形柱 | 1、类型：矩形柱复合木模； 2、支撑高度：5.6m以内； 3、根据台建〔2020〕217号文件使用轮扣、盘扣和碗扣等支撑体系的增加费投标单位自行考虑在合同价内，不另计算。 | m2 | 467.63
10 | 011702003001 | 构造柱 | 1、构造柱模板 2、根据台建〔2020〕217号文件使用轮扣、盘扣和碗扣等支撑体系的增加费投标单位自行考虑在合同价内，不另计算。 | m2 | 181.4
11 | 011702006001 | 矩形梁 | 1、类型：矩形梁复合木模； 2、支撑高度：超危支撑架范围内； 3、根据台建〔2020〕217号文件使用轮扣、盘扣和碗扣等支撑体系的增加费投标单位自行考虑在合同价内，不另计算。 | m2 | 786.46
12 | 011702006002 | 矩形梁 | 1、类型：矩形梁复合木模； 2、支撑高度：4.6m以内； 3、根据台建〔2020〕217号文件使用轮扣、盘扣和碗扣等支撑体系的增加费投标单位自行考虑在合同价内，不另计算。 | m2 | 618.59
13 | 011702006003 | 矩形梁 | 1、类型：矩形梁复合木模； 2、支撑高度：5.6m以内； 3、根据台建〔2020〕217号文件使用轮扣、盘扣和碗扣等支撑体系的增加费投标单位自行考虑在合同价内，不另计算。 | m2 | 841.97
14 | 011702008001 | 圈梁 | 1、圈梁模板 2、根据台建〔2020〕217号文件使用轮扣、盘扣和碗扣等支撑体系的增加费投标单位自行考虑在合同价内，不另计算。 | m2 | 77.33
15 | 011702009001 | 过梁 | 1、过梁模板 2、根据台建〔2020〕217号文件使用轮扣、盘扣和碗扣等支撑体系的增加费投标单位自行考虑在合同价内，不另计算。 | m2 | 22.15
16 | 011702011002 | 直形墙（地下室挡土墙） | 1、类型：直形墙复合木模； 2、采用止水对拉螺栓及堵眼，包含点锈费； 3、支撑高度：4.6m以内； 4、根据台建〔2020〕217号文件使用轮扣、盘扣和碗扣等支撑体系的增加费投标单位自行考虑在合同价内，不另计算。 | m2 | 2265.99
17 | 011702012001 | 弧形墙（地下室挡土墙） | 1、类型：弧形墙复合木模； 2、采用止水对拉螺栓及堵眼，包含点锈费； 3、支撑高度：4.6m以内； 4、根据台建〔2020〕217号文件使用轮扣、盘扣和碗扣等支撑体系的增加费投标单位自行考虑在合同价内，不另计算。 | m2 | 302.07
18 | 011702011003 | 直形墙（消防水池墙） | 1、类型：直形墙复合木模； 2、采用止水对拉螺栓及堵眼，包含点锈费； 3、支撑高度：5.6m以内； 4、根据台建〔2020〕217号文件使用轮扣、盘扣和碗扣等支撑体系的增加费投标单位自行考虑在合同价内，不另计算。 | m2 | 466.2
19 | 011702013001 | 电梯井壁 | 1、类型：直形墙复合木模； 2、支撑高度：5.6m以内； 3、根据台建〔2020〕217号文件使用轮扣、盘扣和碗扣等支撑体系的增加费投标单位自行考虑在合同价内，不另计算。 | m2 | 176.45
20 | 011702011004 | 直形墙 | 1、类型：直形墙复合木模； 2、支撑高度：5.6m以内； 3、根据台建〔2020〕217号文件使用轮扣、盘扣和碗扣等支撑体系的增加费投标单位自行考虑在合同价内，不另计算。 | m2 | 749.57
21 | 011702012002 | 弧形墙 | 1、类型：弧形墙复合木模； 2、支撑高度：5.6m以内； 3、根据台建〔2020〕217号文件使用轮扣、盘扣和碗扣等支撑体系的增加费投标单位自行考虑在合同价内，不另计算。 | m2 | 134.77
22 | 011702016001 | 平板 | 1、类型：板复合木模； 2、支撑高度：超危支撑架范围内，弧形板增加费； 3、根据台建〔2020〕217号文件使用轮扣、盘扣和碗扣等支撑体系的增加费投标单位自行考虑在合同价内，不另计算。 | m2 | 1394.3
23 | 011702016002 | 平板 | 1、类型：板复合木模； 2、支撑高度：4.6m以内； 3、根据台建〔2020〕217号文件使用轮扣、盘扣和碗扣等支撑体系的增加费投标单位自行考虑在合同价内，不另计算。 | m2 | 1376.43
24 | 011702016003 | 平板 | 1、类型：板复合木模； 2、支撑高度：5.6m以内； 3、根据台建〔2020〕217号文件使用轮扣、盘扣和碗扣等支撑体系的增加费投标单位自行考虑在合同价内，不另计算。 | m2 | 1307.28
25 | 011702026001 | 电缆沟、地沟 | 1、类型：地沟复合木模； 2、根据台建〔2020〕217号文件使用轮扣、盘扣和碗扣等支撑体系的增加费投标单位自行考虑在合同价内，不另计算。 | m2 | 18.72
26 | Z011702034001 | 后浇带模板增加费 | 1、后浇带部位：地下室底板后浇带模板增加费； 2、包括两侧与原混凝土接缝处的钢丝网。 | m | 84.16
27 | Z011702034002 | 后浇带模板增加费 | 1、后浇带模板增加费 梁板20cm以上 2、包括两侧与原混凝土接缝处的钢丝网。 | m | 84.16
28 | Z011702034003 | 后浇带模板增加费 | 1、后浇带模板增加费 墙(厚) 20cm以上 2、包括两侧与原混凝土接缝处的钢丝网。 | m | 18.4
29 | Z011702035001 | 超危支撑架 | 1、高度在8m以内，施工总荷载(设计值)15kN／m2及以上，或集中线荷载(设计值)20kN／m及以上所需搭设的混凝土模板支撑，用量、使用时间、租赁费用由投标人结合施工方案自行考虑； 2、含专家论证费 | m3 | 9563.84
垂直运输
30 | 011703001001 | 垂直运输 | 1、一层地下室垂直运输。 | m2 | 4839.92
大型机械设备进出场及安拆
31 | 011705001004 | 大型机械设备进出场及安拆 | 1、包含本标段所有塔式起重机、施工电梯等大型机械设备进出场及安拆费 2、包含本标段塔式起重机、施工电梯等大型机械基础费用（含桩基） 3、请投标单位结合自身的施工方案，机械设备名称、机械设备规格型号均由投标人自行考虑报价，结算不作调整 | 项 | 1
其他措施项目
32 | 011707003001 | 非夜间施工照明 | 1、名称:地下室洞库照明费 | m2 | 4839.92
33 | 01B005 | 其他措施费 | 1、包括但不限于本标段工程施工期间对红线范围内原有管线保护费用；道口设置费；大体积砼降温措施、基坑围护桩间土的处理工作等，以及其他本标段未列清单项的措施费，请投标单位综合考虑报价，中标后不作调整 | 项 | 1
合 计
表—08-1

## 表-11 其他项目清单汇总表【土建工程】
其他项目清单与计价汇总表
工程名称：玉环永兴村镇银行总部大楼建设项目-地下室-土建工程 |  |  |  | 第 1 页 共 1 页
序号 | 项目名称 | 计量单位 | 金额（元） | 备注
1 | 暂列金额 | 元 |  | 明细详见表-11-1(表-11-1-1)
1.1 | 标化工地增加费 | 项
1.2 | 优质工程增加费 | 项
1.3 | 其他暂列金额 | 元
2 | 暂估价 | 元
2.1 | 材料（设备）暂估价 | 元 |  | 明细详见表-11-1-2
2.2 | 专业工程（专项技术措施）暂估价 | 元 |  | 明细详见表-11-1-3
3 | 计日工 | 元 |  | 明细详见表-11-1-4
4 | 总承包服务费 | 元 |  | 明细详见表-11-1-5
合 计 |  |  |  | -
表-11

## 表-11-1 暂列金额明细表【土建工程】
暂列金额明细表
单位工程：玉环永兴村镇银行总部大楼建设项目-地下室-土建工程 |  |  |  | 第 1 页 共 1 页
序号 | 项目名称 | 计算公式 | 计量单位 | 暂定金额(元) | 备注
1 | 标化工地增加费 | （定额人工费+定额机械费）×费率 | 元 |  | 暂定费用
2 | 优质工程增加费 | （税前工程造价-暂列金额）×费率 | 元 |  | 暂定费用
3 | 其他暂列金额 |  | 元
3.1 | 暂列金额
合 计
表—11—1

## 表-11-2 材料暂估单价表【土建工程】
材料（工程设备）暂估单价表
单位工程(专业)：地下室-土建工程 |  |  |  | 第 1 页 共 1 页
序号 | 材料名称、规格、型号 | 计量单位 | 暂估单价（元） | 备注
表-11-2

## 表-11-3 专业工程暂估价表【土建工程】
专业工程（专项技术措施）暂估价表
工程名称：玉环永兴村镇银行总部大楼建设项目-地下室-土建工程 |  |  | 第 1 页 共 1 页
序号 | 工程名称 | 工程内容 | 暂估金额（元） | 备注
1
合 计
表-11-3

## 表-11-4 计日工表【土建工程】
计日工表
单位工程(专业)：地下室-土建工程 |  |  |  | 第 1 页 共 1 页
编号 | 项目名称 | 单位 | 暂定数量 | 综合单价(元) | 合价（元）
一 | 人工
1
2
3
4
人工小计
二 | 材料
1
2
3
4
材料小计
三 | 施工机械
1
2
3
4
施工机械小计
总计
表-14-4

## 表-11-5 总承包服务费计价表【土建工程】
总承包服务费计价表
单位工程：玉环永兴村镇银行总部大楼建设项目-地下室-土建工程 |  |  |  | 第 1 页 共 1 页
序号 | 项目名称 | 项目价值（元） | 服务内容 | 费率(%) | 金额(元)
1 | 发包人单独发包专业工程
1.1 |  | 0 |  | 0
1.2 |  | 0 |  | 0
2 | 发包人提供材料（工程设备）
2.1 |  | 0 |  | 0
2.2 |  | 0 |  | 0
合 计
表-11-5

## 表-07-1 分部分项工程量清单与计价表【标识标牌】
分部分项工程量清单与计价表
单位工程(专业)：地下室-标识标牌 | [7 empty] | 第 1 页 共 1 页
序号 | 项目编码 | 项目名称 | 项目特征 | 计量单位 | 工程量 | 综合单价(元) | 合价(元) | 其中(元) |  | 备注
[8 empty] | 人工费 | 机械费
地下一层车库交通设施
1 | 01B006 | 广角镜 | 1、Φ800,镜面用pc板制作，背面采用ABS树脂 2、材质、样式及做法需甲方确认后施工 | 套 | 2
2 | 040205004001 | 标志板 | 300*400mm线形诱导标志，1.5mm厚铝板贴工程级反光膜,具体详见图纸 | 块 | 56
3 | 040205004002 | 标志板 | 500*600mm电梯出口指示牌，1.5mm厚铝板贴工程级反光膜,具体详见图纸 | 块 | 3
4 | 040205004003 | 标志板 | 500*900mm人行通道/电梯通道组合指示牌，1.5mm厚铝板贴工程级反光膜,具体详见图纸 | 块 | 1
5 | 040205004004 | 标志板 | 800*400mm出口指示牌，1.5mm厚铝板贴工程级反光膜,具体详见图纸 | 块 | 9
6 | 040205004005 | 标志板 | φ600mm调头牌，1.5mm厚铝板贴工程级反光膜,具体详见图纸 | 块 | 4
7 | 01B007 | 墙柱钢护角 | 规格 800*200*7 采用高强度天然橡胶经硫化高压合成，采用标准黄黑相间，色彩鲜明，标志明显，适用温度-32至65摄氏度，耐老化耐磨损。 | 个 | 195
8 | 01B008 | 橡胶车轮定位器 | 规格：600*120*100 采用高强度天然橡胶经硫化高压合成，采用标准黄黑相间，色彩鲜明，标志明显，适用温度-32至65摄氏度，耐老化耐磨损。 | 对 | 97
9 | 01B009 | 凸起路标 | 双面反光白色路标，100*100*20 | 个 | 70
10 | 01B010 | 轮廓标 | 1、100*100*20，壳体铸铝、棱镜式反光片 2、具体做法详见图纸 | 个 | 28
11 | 01B011 | 成品减速带 | 1000*350*50mm,高强橡胶，工作内容包括：制作、运输、安装：并用φ20*120膨胀螺栓固定 | m | 7.5
12 | 01B012 | 地面交通标记箭头 | 一次热溶漆，热溶漆厚度为2mm，标线采用反光热溶型涂料，涂料中含18%-25%的玻璃珠，密度为1.8-2.3g/cm³，软化点90-125℃，抗压强度大于等于12MPa；具体详见施工图 | 个 | 22
13 | 040205006001 | 标线 | 1、材料品种:一次热溶漆，热溶漆厚度为2mm，标线采用反光热溶型涂料，涂料中含18%-25%的玻璃珠，密度为1.8-2.3g/cm³，软化点90-125℃，抗压强度大于等于12MPa；具体详见施工图 2、标线等 3、具体做法详见图纸 | m2 | 36
14 | 040205007001 | 车位划线 | 1、名称：普通车位线 2、规格：6000*2500mm 3、工艺：一次热溶漆，热溶漆厚度为2mm，标线采用反光热溶型涂料，涂料中含18%-25%的玻璃珠，密度为1.8-2.3g/cm³，软化点90-125℃，抗压强度大于等于12MPa；具体详见施工图 4、包含车位划线及序号 5、具体做法详见图纸 | 个 | 3
15 | 040205007002 | 车位划线 | 1、名称：普通车位线 2、规格：5500*2500mm 3、工艺：一次热溶漆，热溶漆厚度为2mm，标线采用反光热溶型涂料，涂料中含18%-25%的玻璃珠，密度为1.8-2.3g/cm³，软化点90-125℃，抗压强度大于等于12MPa；具体详见施工图 4、包含车位划线及序号 5、具体做法详见图纸 | 个 | 92
16 | 040205007003 | 车位划线 | 1、名称：无障碍车位（非人防区） 2、规格：6000*3700mm 3、工艺：一次热溶漆，热溶漆厚度为2mm，标线采用反光热溶型涂料，涂料中含18%-25%的玻璃珠，密度为1.8-2.3g/cm³，软化点90-125℃，抗压强度大于等于12MPa；具体详见施工图 4、包含车位划线及序号 5、具体做法详见图纸 | 个 | 2
17 | 040205007004 | 车位划线 | 新能源车位闪电标记 | 个 | 17
18 | 040205006002 | 标线 | 车位编号，一次常温漆，具体详见施工图 | m2 | 29.1
地面交通设施
19 | 040205004006 | 标志板 | 1.类型:八角停 2.尺寸：八角形形标志牌（ф554*1.5mm）+反光膜 3.未尽事宜参见国标《城市道路交通标志和标线设置规范》(GB51038-2018)执行 4.具体做法详见图纸 | 块 | 1
20 | 040205004007 | 标志板 | 1.类型:禁令牌、掉头指示牌 2.尺寸：φ600 3.未尽事宜参见国标《城市道路交通标志和标线设置规范》(GB51038-2018)执行 4.具体做法详见图纸 | 块 | 11
21 | 040205004008 | 标志板 | 1.类型:辅助标志 2.尺寸：200*600*1.5 3.未尽事宜参见国标《城市道路交通标志和标线设置规范》(GB51038-2018)执行 4.具体做法详见图纸 | 块 | 1
22 | 040205004009 | 标志板 | 1.类型:泊车指示牌 2.尺寸：600*800*1.5 3.未尽事宜参见国标《城市道路交通标志和标线设置规范》(GB51038-2018)执行 4.具体做法详见图纸 | 块 | 14
23 | 040205004010 | 标志板 | 1.类型:地下车库指示牌 2.尺寸：600*1000*1.5 3.未尽事宜参见国标《城市道路交通标志和标线设置规范》(GB51038-2018)执行 4.具体做法详见图纸 | 块 | 1
24 | 040205004011 | 标志板 | 1.类型:消防通道禁止占用 2.尺寸：400*600*1.5，含2米高方管 3.未尽事宜参见国标《城市道路交通标志和标线设置规范》(GB51038-2018)执行 4.具体做法详见图纸 | 块 | 3
25 | 040205003001 | 标杆 | 1.规格:无缝钢管ф76*4.0 直立杆 H=3500mm; 标杆镀锌后，外表面做高级黑色亚光烤漆，具体做法详见施工图 基础材料品种，厚度，强度：600*400*800 C25砼基础，（报价中应包括法兰、螺栓、钢板连接件、加强筋、预埋件、基础钢筋、土方开挖、回填及外运等） | 根 | 21
26 | 040205019001 | 减速垄 | 1000*350*50mm,高强橡胶，工作内容包括：制作、运输、安装：并用φ20*120膨胀螺栓固定 | m | 22
27 | 040205006003 | 标线 | 路中线、斑马线、停止线一次热溶漆，热溶漆厚度为2mm，标线采用反光热溶型涂料，涂料中含18%-25%的玻璃珠，密度为1.8-2.3g/cm³，软化点90-125℃，抗压强度大于等于12MPa；具体详见施工图 | m2 | 45
28 | 040205006004 | 标线 | 非机动车位线，一次常温漆，具体详见施工图 | m2 | 32
29 | 040205007005 | 标记 | 1.类型：箭头 2.一次热溶漆，热溶漆厚度为2mm，标线采用反光热溶型涂料，涂料中含18%-25%的玻璃珠，密度为1.8-2.3g/cm³，软化点90-125℃，抗压强度大于等于12MPa；具体详见施工图 | 个 | 14
30 | 040205007006 | 车位划线 | 1、名称：普通车位线 2、规格：5500*2500mm 3、工艺：一次热溶漆，热溶漆厚度为2mm，标线采用反光热溶型涂料，涂料中含18%-25%的玻璃珠，密度为1.8-2.3g/cm³，软化点90-125℃，抗压强度大于等于12MPa；具体详见施工图 4、包含车位划线及序号 5、具体做法详见图纸 | 个 | 42
31 | 040205007007 | 车位划线 | 1、名称：普通车位线 2、规格：6000*2500mm 3、工艺：一次热溶漆，热溶漆厚度为2mm，标线采用反光热溶型涂料，涂料中含18%-25%的玻璃珠，密度为1.8-2.3g/cm³，软化点90-125℃，抗压强度大于等于12MPa；具体详见施工图 4、包含车位划线及序号 5、具体做法详见图纸 | 个 | 11
32 | 040205007008 | 车位划线 | 1、名称：微型普通车位线 2、规格：4300*2200mm 3、工艺：一次热溶漆，热溶漆厚度为2mm，标线采用反光热溶型涂料，涂料中含18%-25%的玻璃珠，密度为1.8-2.3g/cm³，软化点90-125℃，抗压强度大于等于12MPa；具体详见施工图 4、包含车位划线及序号 5、具体做法详见图纸 | 个 | 3
33 | 040205007009 | 车位划线 | 1、名称：装卸普通车位线 2、规格：8000*4000mm 3、工艺：一次热溶漆，热溶漆厚度为2mm，标线采用反光热溶型涂料，涂料中含18%-25%的玻璃珠，密度为1.8-2.3g/cm³，软化点90-125℃，抗压强度大于等于12MPa；具体详见施工图 4、包含车位划线及序号 5、具体做法详见图纸 | 个 | 1
34 | 040205006005 | 标线 | 车位编号，一次常温漆，具体详见施工图 | m2 | 17.1
35 | 01B013 | 广角镜 | 1、Φ800,镜面用pc板制作，背面采用ABS树脂 2、材质、样式及做法需甲方确认后施工 | 套 | 1
36 | 040205006006 | 标线 | 消防登高场地，一次热溶漆，热溶漆厚度为2mm，标线采用反光热溶型涂料，涂料中含18%-25%的玻璃珠，密度为1.8-2.3g/cm³，软化点90-125℃，抗压强度大于等于12MPa；具体详见施工图 | m2 | 14
37 | 040205007010 | 标记 | 1.类型：消防登高禁止占用 2.一次热溶漆，热溶漆厚度为2mm，标线采用反光热溶型涂料，涂料中含18%-25%的玻璃珠，密度为1.8-2.3g/cm³，软化点90-125℃，抗压强度大于等于12MPa；具体详见施工图 | 个 | 1
38 | 040205007011 | 标记 | 1.类型：消防车道出入口禁停网格标线 2.消防车通道出入口路面，按照消防车通道净宽施划禁停标线，标线为黄色网状实线，外边框线宽20cm，内部网格线宽10cm，内部网格线与外边框夹角45度，标线中央位置沿行车方向标注内容为“消防车道 禁止占用”的警示字样。 | 个 | 2
39 | 040205007012 | 标记 | 1.类型：消防车道路面禁停标线 2.消防车通道沿途每隔20米距离设置，在路面中央施划黄色方框线，框线宽20cm,在方框内沿行车方向标注内容为“消防车道 禁止占用”的警示字样。 | 个 | 3
40 | 040205006007 | 标线 | 1.类型：路面禁停标线 2.在消防车通道路侧路缘石立面和顶面应当施划黄色禁止停车标线；无路缘石的道路应当在路面上施划禁止停车标线，标线为黄色单实线，距路面边缘30厘米，线宽15厘米。 | m2 | 56.25
合 计
表—07-1

## 表-08-1 施工技术措施项目清单与计价表【标识标牌】
施工技术措施项目清单与计价表
单位工程(专业)：地下室-标识标牌 | [7 empty] | 第 1 页 共 1 页
序号 | 项目编码 | 项目名称 | 项目特征 | 计量单位 | 工程量 | 综合单价(元) | 合价(元) | 其中(元) |  | 备注
[8 empty] | 人工费 | 机械费
[请输入分部名称]
合 计
表—08-1

## 表-11 其他项目清单汇总表【标识标牌】
其他项目清单与计价汇总表
工程名称：玉环永兴村镇银行总部大楼建设项目-地下室-标识标牌 |  |  |  | 第 1 页 共 1 页
序号 | 项目名称 | 计量单位 | 金额（元） | 备注
1 | 暂列金额 | 元 |  | 明细详见表-11-1(表-11-1-1)
1.1 | 标化工地增加费 | 项
1.2 | 优质工程增加费 | 项
1.3 | 其他暂列金额 | 元
2 | 暂估价 | 元
2.1 | 材料（设备）暂估价 | 元 |  | 明细详见表-11-1-2
2.2 | 专业工程（专项技术措施）暂估价 | 元 |  | 明细详见表-11-1-3
3 | 计日工 | 元 |  | 明细详见表-11-1-4
4 | 总承包服务费 | 元 |  | 明细详见表-11-1-5
合 计 |  |  |  | -
表-11

## 表-11-1 暂列金额明细表【标识标牌】
暂列金额明细表
单位工程：玉环永兴村镇银行总部大楼建设项目-地下室-标识标牌 |  |  |  | 第 1 页 共 1 页
序号 | 项目名称 | 计算公式 | 计量单位 | 暂定金额(元) | 备注
1 | 标化工地增加费 | （定额人工费+定额机械费）×费率 | 元 |  | 暂定费用
2 | 优质工程增加费 | （税前工程造价-暂列金额）×费率 | 元 |  | 暂定费用
3 | 其他暂列金额 |  | 元
3.1
合 计
表—11—1

## 表-11-2 材料暂估单价表【标识标牌】
材料（工程设备）暂估单价表
单位工程(专业)：地下室-标识标牌 |  |  |  | 第 1 页 共 1 页
序号 | 材料名称、规格、型号 | 计量单位 | 暂估单价（元） | 备注
表-11-2

## 表-11-3 专业工程暂估价表【标识标牌】
专业工程（专项技术措施）暂估价表
工程名称：玉环永兴村镇银行总部大楼建设项目-地下室-标识标牌 |  |  | 第 1 页 共 1 页
序号 | 工程名称 | 工程内容 | 暂估金额（元） | 备注
1
合 计
表-11-3

## 表-11-4 计日工表【标识标牌】
计日工表
单位工程(专业)：地下室-标识标牌 |  |  |  | 第 1 页 共 1 页
编号 | 项目名称 | 单位 | 暂定数量 | 综合单价(元) | 合价（元）
一 | 人工
1
2
3
4
人工小计
二 | 材料
1
2
3
4
材料小计
三 | 施工机械
1
2
3
4
施工机械小计
总计
表-14-4

## 表-11-5 总承包服务费计价表【标识标牌】
总承包服务费计价表
单位工程：玉环永兴村镇银行总部大楼建设项目-地下室-标识标牌 |  |  |  | 第 1 页 共 1 页
序号 | 项目名称 | 项目价值（元） | 服务内容 | 费率(%) | 金额(元)
1 | 发包人单独发包专业工程
1.1 |  | 0 |  | 0
1.2 |  | 0 |  | 0
2 | 发包人提供材料（工程设备）
2.1 |  | 0 |  | 0
2.2 |  | 0 |  | 0
合 计
表-11-5

## 表-07-1 分部分项工程量清单与计价表【安装工程】
分部分项工程量清单与计价表
单位工程(专业)：地下室-安装工程 | [7 empty] | 第 1 页 共 1 页
序号 | 项目编码 | 项目名称 | 项目特征 | 计量单位 | 工程量 | 综合单价(元) | 合价(元) | 其中(元) |  | 备注
[8 empty] | 人工费 | 机械费
电气工程
1 | 030404017001 | 配电箱 | 1.名称:室分机房箱 -1RDX1 2.规格:含箱内元器件，其他详见图纸 3.安装方式:挂墙明装，包括防雷、接地、端子板外部接线等 | 台 | 1
2 | 030404017002 | 配电箱 | 1.名称:生活泵房箱 -1SHBX1 2.规格:含箱内元器件，其他详见图纸 3.安装方式:挂墙明装，包括防雷、接地、端子板外部接线等 | 台 | 1
3 | 030404017003 | 配电箱 | 1.名称:地下室照明箱 -1AL1 2.规格:含箱内元器件，其他详见图纸 3.安装方式:挂墙明装，包括防雷、接地、端子板外部接线等 | 台 | 1
4 | 030404017004 | 配电箱 | 1.名称:慢充充电桩总表箱 -1MCDZX1 2.规格:含箱内元器件，其他详见图纸 3.安装方式:落地安装，包括防雷、接地、端子板外部接线等 4.基础形式、材质、规格:10#镀锌基础槽钢制作、安装,刷漆、补漆 | 台 | 1
5 | 030404017005 | 配电箱 | 1.名称:快充充电桩总表箱 -1KCDZX1 2.规格:含箱内元器件，其他详见图纸 3.安装方式:落地安装，包括防雷、接地、端子板外部接线等 4.基础形式、材质、规格:10#镀锌基础槽钢制作、安装,刷漆、补漆 | 台 | 1
6 | 030404017006 | 配电箱 | 1.名称:地下室消防箱 -1AE1 2.规格:含箱内元器件，其他详见图纸 3.安装方式:落地安装，包括防雷、接地、端子板外部接线等 4.基础形式、材质、规格:10#镀锌基础槽钢制作、安装,刷漆、补漆 | 台 | 1
7 | 030404017007 | 配电箱 | 1.名称:消防泵箱 ZPX 2.规格:含箱内元器件，其他详见图纸 3.安装方式:落地安装，包括防雷、接地、端子板外部接线等 4.基础形式、材质、规格:10#镀锌基础槽钢制作、安装,刷漆、补漆 | 台 | 1
8 | 030404017008 | 配电箱 | 1.名称: 喷淋泵箱 PLBX 2.规格:含箱内元器件，其他详见图纸 3.安装方式:落地安装，包括防雷、接地、端子板外部接线等 4.基础形式、材质、规格:10#镀锌基础槽钢制作、安装,刷漆、补漆 | 台 | 1
9 | 030404017009 | 配电箱 | 1.名称: 消防泵箱 XFBX 2.规格:含箱内元器件，其他详见图纸 3.安装方式:落地安装，包括防雷、接地、端子板外部接线等 4.基础形式、材质、规格:10#镀锌基础槽钢制作、安装,刷漆、补漆 | 台 | 1
10 | 030404017010 | 配电箱 | 1.名称:4KW消防补风机控制箱 -1BXF1、-1BXF2 2.规格:含箱内元器件，其他详见图纸 3.安装方式:挂墙明装，包括防雷、接地、端子板外部接线等 | 台 | 2
11 | 030404017011 | 配电箱 | 1.名称:排烟风机控制箱 -1PYX1 2.规格:含箱内元器件，其他详见图纸 3.安装方式:挂墙明装，包括防雷、接地、端子板外部接线等 | 台 | 1
12 | 030404017012 | 配电箱 | 1.名称:排烟风机控制箱 -1PYX2 2.规格:含箱内元器件，其他详见图纸 3.安装方式:挂墙明装，包括防雷、接地、端子板外部接线等 | 台 | 1
13 | 030404017013 | 配电箱 | 1.名称:防火卷帘控制箱 JLX 2.规格:含箱内元器件，其他详见图纸 3.安装方式:挂墙明装，包括防雷、接地、端子板外部接线等 | 台 | 1
14 | 030404017014 | 配电箱 | 1.名称:应急照明集中电源箱 -1AEy1 2.规格:含箱内元器件，其他详见图纸 3.安装方式:挂墙明装，包括防雷、接地、端子板外部接线等 | 台 | 1
15 | 030404017015 | 配电箱 | 1.名称:排风机控制箱 PFX 2.规格:含箱内元器件，其他详见图纸 3.安装方式:挂墙明装，包括防雷、接地、端子板外部接线等 | 台 | 2
16 | 030404017016 | 配电箱 | 1.名称:配线箱 ZPX-1 2.规格:含箱内元器件，其他详见图纸 3.安装方式:挂墙明装，包括防雷、接地、端子板外部接线等 | 台 | 1
17 | 030404001001 | 充电桩 | 1、名称：智能快充电桩60KW，380V 2、带自动计费结算功能 3、含控制箱，含支架；具体参数需满足设计、图集规范及政策要求；调试 | 台 | 3
18 | 030404001002 | 充电桩 | 1、名称：智能慢充电桩7KW，220V 2、带自动计费结算功能 3、含控制箱，含支架；具体参数需满足设计、图集规范及政策要求；调试 | 台 | 14
19 | 030404017017 | 配电箱 | 1.名称:电动挡烟垂壁控制箱 2.规格:含箱内元器件，其他详见图纸 3.安装方式:挂墙明装，包括防雷、接地、端子板外部接线等 | 台 | 2
20 | 030411003001 | 桥架 | 1.名称:槽式金属桥架 2.规格:200*100 3.接地:跨接保护接地，采用编织铜线连接，具体做法详见图纸 | m | 76.04
21 | 030411003002 | 桥架 | 1.名称:槽式金属桥架 2.规格:300*100 3.接地:跨接保护接地，采用编织铜线连接，具体做法详见图纸 | m | 82.12
22 | 030411003003 | 桥架 | 1.名称:槽式金属桥架 2.规格:600*200 3.接地:跨接保护接地，采用编织铜线连接，具体做法详见图纸 | m | 3.18
23 | 030411003004 | 桥架 | 1.名称:槽式金属桥架 2.规格:800*100 3.接地:跨接保护接地，采用编织铜线连接，具体做法详见图纸 | m | 36.39
24 | 030411003005 | 桥架 | 1.名称:槽式金属桥架 2.规格:800*200 3.接地:跨接保护接地，采用编织铜线连接，具体做法详见图纸 | m | 6.7
25 | 030411003006 | 桥架 | 1.名称:防火型槽式金属桥架 2.规格:150*100 3.接地:跨接保护接地，采用编织铜线连接，具体做法详见图纸 | m | 30.89
26 | 030411003007 | 桥架 | 1.名称:防火型槽式金属桥架 2.规格:200*100 3.接地:跨接保护接地，采用编织铜线连接，具体做法详见图纸 | m | 37.92
27 | 030411003008 | 桥架 | 1.名称:防火型槽式金属桥架 2.规格:300*100 3.接地:跨接保护接地，采用编织铜线连接，具体做法详见图纸 | m | 72.19
28 | 030411003009 | 桥架 | 1.名称:防火型槽式金属桥架 2.规格:300*200 3.接地:跨接保护接地，采用编织铜线连接，具体做法详见图纸 | m | 2.45
29 | 030411003010 | 桥架 | 1.名称:防火型槽式金属桥架 2.规格:500*100 3.接地:跨接保护接地，采用编织铜线连接，具体做法详见图纸 | m | 30.44
30 | 030411003011 | 桥架 | 1.名称:防火型槽式金属桥架 2.规格:500*200 3.接地:跨接保护接地，采用编织铜线连接，具体做法详见图纸 | m | 4.89
31 | 030413001001 | 铁构件 | 1.名称:桥架支架制作及安装 2.材质:型钢 3.规格:根据设计规范要求 | kg | 920.36
32 | 031201003001 | 金属结构刷油 | 1.除锈级别:支架除锈 2.涂刷遍数、油漆品种:除锈后刷防锈漆二道,再刷灰色调和漆两道 | kg | 920.36
33 | 030411001001 | 配管 | 1.名称:镀锌焊接钢管 2.规格:SC20 3.配置形式:综合敷设 4.含管道刨沟、沟槽恢复等工作内容 5.做保护接地，做法详见图纸 | m | 3752.73
34 | 030411001002 | 配管 | 1.名称:镀锌焊接钢管 2.规格:SC25 3.配置形式:综合敷设 4.含管道刨沟、沟槽恢复等工作内容 5.做保护接地，做法详见图纸 | m | 132.18
35 | 030411001003 | 配管 | 1.名称:镀锌焊接钢管 2.规格:SC32 3.配置形式:综合敷设 4.含管道刨沟、沟槽恢复等工作内容 5.做保护接地，做法详见图纸 | m | 48.3
36 | 030411001004 | 配管 | 1.名称:镀锌焊接钢管 2.规格:SC40 3.配置形式:综合敷设 4.含管道刨沟、沟槽恢复等工作内容 5.做保护接地，做法详见图纸 | m | 129.84
37 | 030411001005 | 配管 | 1.名称:镀锌焊接钢管 2.规格:SC50 3.配置形式:综合敷设 4.含管道刨沟、沟槽恢复等工作内容 5.做保护接地，做法详见图纸 | m | 51.98
38 | 030411001006 | 配管 | 1.名称:镀锌焊接钢管 2.规格:SC70 3.配置形式:综合敷设 4.含管道刨沟、沟槽恢复等工作内容 5.做保护接地，做法详见图纸 | m | 36.34
39 | 030408001001 | 电力电缆 | 1.名称:铜芯电力电缆 2.规格:BTGY-3*120+2*70 3.敷设方式、部位:竖井/桥架/穿管敷设综合考虑 | m | 500.89
40 | 030408001002 | 电力电缆 | 1.名称:铜芯电力电缆 2.规格:BTLY-4*95+1*50 3.敷设方式、部位:竖井/桥架/穿管敷设综合考虑 | m | 74.75
41 | 030408001003 | 电力电缆 | 1.名称:铜芯电力电缆 2.规格:WDZB1N-YJY-3*120+1*70 3.敷设方式、部位:竖井/桥架/穿管敷设综合考虑 | m | 23.1
42 | 030408001004 | 电力电缆 | 1.名称:铜芯电力电缆 2.规格:WDZB1N-YJY-3*120 3.敷设方式、部位:竖井/桥架/穿管敷设综合考虑 | m | 23.1
43 | 030408001005 | 电力电缆 | 1.名称:铜芯电力电缆 2.规格:WDZB1N-YJY-3*70+1*35 3.敷设方式、部位:竖井/桥架/穿管敷设综合考虑 | m | 15.75
44 | 030408001006 | 电力电缆 | 1.名称:铜芯电力电缆 2.规格:WDZB1N-YJY-3*70 3.敷设方式、部位:竖井/桥架/穿管敷设综合考虑 | m | 15.75
45 | 030408001007 | 电力电缆 | 1.名称:铜芯电力电缆 2.规格:WDZB1N-YJY-4*50+1*25 3.敷设方式、部位:竖井/桥架/穿管敷设综合考虑 | m | 126.23
46 | 030408001008 | 电力电缆 | 1.名称:铜芯电力电缆 2.规格:WDZB1N-YJY-5*16 3.敷设方式、部位:竖井/桥架/穿管敷设综合考虑 | m | 59.01
47 | 030408001009 | 电力电缆 | 1.名称:铜芯电力电缆 2.规格:WDZB1N-YJY-5*6 3.敷设方式、部位:竖井/桥架/穿管敷设综合考虑 | m | 145.06
48 | 030408001010 | 电力电缆 | 1.名称:铜芯电力电缆 2.规格:WDZB1N-YJY-5*4 3.敷设方式、部位:竖井/桥架/穿管敷设综合考虑 | m | 134.18
49 | 030408001011 | 电力电缆 | 1.名称:铜芯电力电缆 2.规格:WDZB1N-YJY-5*2.5 3.敷设方式、部位:竖井/桥架/穿管敷设综合考虑 | m | 612
50 | 030408001012 | 电力电缆 | 1.名称:铜芯电力电缆 2.规格:WDZB1-YJY-4*185+1*95 3.敷设方式、部位:竖井/桥架/穿管敷设综合考虑 | m | 156.74
51 | 030408001013 | 电力电缆 | 1.名称:铜芯电力电缆 2.规格:WDZB1-YJY-4*95+1*50 3.敷设方式、部位:竖井/桥架/穿管敷设综合考虑 | m | 154.85
52 | 030408001014 | 电力电缆 | 1.名称:铜芯电力电缆 2.规格:WDZB1-YJY-4*50+1*25 3.敷设方式、部位:竖井/桥架/穿管敷设综合考虑 | m | 75.35
53 | 030408001015 | 电力电缆 | 1.名称:铜芯电力电缆 2.规格:WDZB1-YJY-4*25+1*16 3.敷设方式、部位:竖井/桥架/穿管敷设综合考虑 | m | 80.14
54 | 030408001016 | 电力电缆 | 1.名称:铜芯电力电缆 2.规格:WDZB1-YJY-5*16 3.敷设方式、部位:竖井/桥架/穿管敷设综合考虑 | m | 139.34
55 | 030408001017 | 电力电缆 | 1.名称:铜芯电力电缆 2.规格:WDZB1-YJY-3*16 3.敷设方式、部位:竖井/桥架/穿管敷设综合考虑 | m | 635.36
56 | 030408001018 | 电力电缆 | 1.名称:铜芯电力电缆 2.规格:WDZB1-YJY-5*10 3.敷设方式、部位:竖井/桥架/穿管敷设综合考虑 | m | 173.42
57 | 030408001019 | 电力电缆 | 1.名称:铜芯电力电缆 2.规格:WDZB1-YJY-5*6 3.敷设方式、部位:竖井/桥架/穿管敷设综合考虑 | m | 15.12
58 | 030408001020 | 电力电缆 | 1.名称:铜芯电力电缆 2.规格:WDZB1-YJY-5*4 3.敷设方式、部位:竖井/桥架/穿管敷设综合考虑 | m | 33.1
59 | 030408001021 | 电力电缆 | 1.名称:铜芯电力电缆 2.规格:WDZB1N-YJY-4*4 3.敷设方式、部位:竖井/桥架/穿管敷设综合考虑 | m | 13.13
60 | 030408001022 | 电力电缆 | 1.名称:铜芯电力电缆 2.规格:WDZB1-YJY-5*2.5 3.敷设方式、部位:竖井/桥架/穿管敷设综合考虑 | m | 116.03
61 | 030408006001 | 电力电缆头 | 户内干包式电力电缆头制作、安装 干包终端头(1kV以下截面mm2以下)240 | 个 | 2
62 | 030408006002 | 电力电缆头 | 户内干包式电力电缆头制作、安装 干包终端头(1kV以下截面mm2以下)120 | 个 | 30
63 | 030408006003 | 电力电缆头 | 户内干包式电力电缆头制作、安装 干包终端头(1kV以下截面mm2以下)35 25mm2及以下，铜芯，三芯及以上 | 个 | 38
64 | 030408006004 | 电力电缆头 | 户内干包式电力电缆头制作、安装 干包终端头(1kV以下截面mm2以下)35 10mm2及以下，铜芯，三芯及以上 | 个 | 22
65 | 030411004001 | 配线 | 1.名称:铜芯塑料绝缘线 2.配线形式:管内穿线 3.规格:WDZB1-BYJ-2.5mm2 | m | 5802.21
66 | 030411004002 | 配线 | 1.名称:铜芯塑料绝缘线 2.配线形式:管内穿线 3.规格:WDZB1-BYJR-2.5mm2 | m | 2927.05
67 | 030411004003 | 配线 | 1.名称:铜芯塑料绝缘线 2.配线形式:管内穿线 3.规格:WDZB1N-BYJ-2.5mm2 | m | 86.9
68 | 030411004004 | 配线 | 1.名称:铜芯塑料绝缘线 2.配线形式:线槽配线 3.规格:WDZB1-BYJ-4mm2 | m | 10.12
69 | 030411004005 | 配线 | 1.名称:铜芯塑料绝缘线 2.配线形式:管内穿线 3.规格:WDZBN-RYS-2*2.5 | m | 473.44
70 | 030412005001 | 荧光灯 | 1.名称:LED单管荧光灯 2.规格:~250V， 1*18W/LED/电子式镇流器/COSΦ≥0.90 3.安装形式:链吊安装 | 套 | 201
71 | 030412005002 | 荧光灯 | 1.名称:LED双管荧光灯 2.规格:~250V， 2*18W/LED/电子式镇流器/COSΦ≥0.90 3.安装形式:链吊安装 | 套 | 3
72 | 030412005003 | 荧光灯 | 1.名称:LED壁装单管荧光灯 2.规格:~250V， 1*18W/LED/电子式镇流器/COSΦ≥0.90 3.安装形式:壁装 | 套 | 10
73 | 030412001001 | 普通灯具 | 1.名称:壁灯 2.规格:LED光源-1*13W,节能灯，IP55 3.安装形式:壁装 | 套 | 4
74 | 030412001002 | 普通灯具 | 1.名称:LED侧壁灯 2.规格:LED光源-1*3W 3.安装形式:壁装 | 套 | 3
75 | 030412002001 | 工厂灯 | 1.名称:防水防潮荧光灯 2.规格:LED光源-1*13W,节能灯，IP55 3.安装形式:吸顶 | 套 | 18
76 | 030412001003 | 普通灯具 | 1.名称:自带感应开关吸顶灯 2.规格:LED光源-1*13W,节能灯 3.安装形式:卡口灯座 | 套 | 14
77 | 030412004001 | 装饰灯 | 1.名称:中型疏散出口标志灯 2.规格:2W,24V,A型，巡检、常亮、频闪 3.安装形式:壁装 | 套 | 13
78 | 030412004002 | 装饰灯 | 1.名称:中型方向标志灯（单向不可调） 2.规格:2W,24V,A型，巡检、常亮、频闪 3.安装形式:壁装 | 套 | 24
79 | 030412004003 | 装饰灯 | 1.名称:中型双面方向标志灯 2.规格:2W,24V,A型，巡检、常亮、频闪 3.安装形式:顶部吊装 | 套 | 3
80 | 030412004004 | 装饰灯 | 1.名称:中型双面多信息复合型标志灯 2.规格:2W,24V,A型，巡检、常亮、频闪 3.安装形式:顶部吊装 | 套 | 2
81 | 030412004005 | 装饰灯 | 1.名称:中型楼层标志灯 2.规格:2W,24V,A型，巡检、常亮、频闪 3.安装形式:壁装 | 套 | 3
82 | 030412004006 | 装饰灯 | 1.名称:消防应急照明灯具 2.规格:6W,24V,A型，应急照明、巡检、开灯、闭灯 3.安装形式:吸顶 | 套 | 48
83 | 030412004007 | 装饰灯 | 1.名称:消防应急照明灯具 2.规格:6W,24V,A型，应急照明、巡检、开灯、闭灯 3.安装形式:壁装 | 套 | 4
84 | 030404034001 | 照明开关 | 1.名称:1位单极开关 2.规格:10A~250V 3.安装方式:嵌墙暗装 | 个 | 3
85 | 030404034002 | 照明开关 | 1.名称:2位单极开关 2.规格:10A~250V 3.安装方式:嵌墙暗装 | 个 | 9
86 | 030404035001 | 插座 | 1.名称:插座（二眼+三眼） 2.规格:10A 安全型~250V（带保护门） 3.安装方式:暗装 | 个 | 6
87 | 030404035002 | 插座 | 1.名称:防水插座（二眼+三眼） 2.规格:10A 安全型~250V（密封式、带保护门） 3.安装方式:暗装 | 个 | 4
88 | 030904001001 | 点型探测器 | 1.名称:一氧化碳探测器 | 个 | 3
89 | 030411006001 | 接线盒 | 1.名称:开关盒、插座盒 2.材质:钢制 3.安装形式:暗装 | 个 | 22
90 | 030411006002 | 接线盒 | 1.名称:接线盒 2.材质:钢制 3.安装形式:暗装 | 个 | 350
91 | 030409004001 | 均压环 | 1.名称:接地极(网) 2.材质:二根主钢筋(≥Φ16) 3.安装形式:暗敷 4.其他：详见设计图纸 | m | 1315.98
92 | 030409008001 | 等电位端子箱、测试板 | 1.名称:局部等电位联结箱 2.规格:详见设计图纸 3.含接地跨接 | 台 | 10
93 | 030409008002 | 等电位端子箱、测试板 | 1.名称:总等电位联结箱 2.规格:详见设计图纸 3.含接地跨接 | 台 | 3
94 | 030409002001 | 接地母线 | 沿桥架敷设-25*4镀锌扁钢 | m | 570
95 | 030409002002 | 接地母线 | 1.名称:接地母线 2.材质:-40X4热镀锌扁钢 | m | 195
96 | 030409002003 | 接地母线 | 1.名称:接地母线 2.材质:-25X4热镀锌扁钢 | m | 110
97 | 030411001007 | 配管 | 1.名称:刚性阻燃管 2.规格:PVC50 3.配置形式:砖、混凝土结构暗配 4.含管道刨沟、沟槽恢复等工作内容 5.做保护接地，做法详见图纸 | m | 6
98 | 030411004006 | 配线 | 1.名称:铜芯塑料绝缘线 2.配线形式:管内穿线 3.规格:BV-50mm2 | m | 6
99 | 030409001001 | 接地极 | 预埋接地钢板 150x150x10 | 根 | 6
100 | 030409001002 | 接地极 | 预埋接地钢板 100x100x10 | 根 | 7
101 | 030406006001 | 低压交流异步 电动机 | 1、名称：小型交流异步电机检查接线、调试 2、容量(KW)：3kW以下 | 台 | 15
102 | 030406006002 | 低压交流异步 电动机 | 1、名称：小型交流异步电机检查接线、调试 2、容量(KW)：13kW以下 | 台 | 17
103 | 030406006003 | 低压交流异步 电动机 | 1、名称：小型交流异步电机检查接线、调试 2、容量(KW)：30kW以下 | 台 | 3
104 | 030406006004 | 低压交流异步 电动机 | 1、名称：小型交流异步电机检查接线、调试 2、容量(KW)：100kW以下 | 台 | 2
105 | 030406006005 | 低压交流异步 电动机 | 1、名称：小型交流异步电机检查接线、调试 2、容量(KW)：220kW以下 | 台 | 2
106 | 030414011001 | 接地装置 | 1.名称:接地装置调试 | 系统 | 1
107 | 030414002001 | 送配电装置系统 | 送配电装置系统调试 1kV以下交流供电(综合) | 系统 | 7
火灾自动报警系统
108 | 030411003012 | 桥架 | 1.名称:垂直防火桥架（中间设防火隔板） 2.规格:（150+50）*100 3.接地:跨接保护接地，采用编织铜线连接，具体做法详见图纸 | m | 98.5
109 | 030413001002 | 铁构件 | 1.名称:桥架支架制作及安装 2.材质:型钢 3.规格:根据设计规范要求 | kg | 98.5
110 | 031201003002 | 金属结构刷油 | 1.除锈级别:支架除锈 2.涂刷遍数、油漆品种:除锈后刷防锈漆二道,再刷灰色调和漆两道 | kg | 98.5
111 | 030411001008 | 配管 | 1.名称:JDG电线套管 2.规格:JDG20 3.配置形式:综合敷设 4.含管道刨沟、沟槽恢复等工作内容 5.做保护接地，做法详见图纸 | m | 2086.2
112 | 030411004007 | 配线 | 1.名称:铜芯塑料绝缘线 2.配线形式:线槽或穿管 3.规格:WDZB1N-BYJ-2.5mm² | m | 1116.36
113 | 030411004008 | 配线 | 1.名称:铜芯多股绝缘电线 2.配线形式:线槽或穿管 3.规格:WDZB1N-RYJS-2*1.5 | m | 2300.07
114 | 030411004009 | 配线 | 1.名称:铜芯多股绝缘电线 2.配线形式:线槽或穿管 3.规格:WDZB1N-RYJS-4*1.5 | m | 192.6
115 | 030411004010 | 配线 | 1.名称:铜芯多股绝缘电线 2.配线形式:线槽或穿管 3.规格:WDZB1N-RYJS-5*1.5 | m | 192.6
116 | 030411004011 | 配线 | 1.名称:铜芯多股绝缘电线 2.配线形式:线槽或穿管 3.规格:WDZB1N-RYJS-16*1.5 | m | 192.6
117 | 030408002001 | 控制电缆 | 1.名称:控制电缆 2.规格:WDZB1N-KYJY-7*1.5 3.敷设方式、部位:线槽或穿管 | m | 192.6
118 | 030904001002 | 点型探测器 | 1.名称:感烟探测器 2.规格:JTY-GD-3002C 3.安装方式:吸顶安装 | 个 | 131
119 | 030904001003 | 点型探测器 | 1.名称:感温探测器 2.规格:JTW-BCD-3005A 3.安装方式:吸顶安装 | 个 | 4
120 | 030904008001 | 模块（模块箱） | 1.名称:总线短路隔离器 2.规格:详见设计图纸 | 个 | 3
121 | 030904008002 | 模块（模块箱） | 1.名称:消防接线端子箱 2.规格:详见设计图纸 | 台 | 1
122 | 030904009001 | 区域报警控制箱 | 1.名称:火灾显示盘 2.规格:JB-XY-252 | 台 | 1
123 | 030904007001 | 消防广播（扬声器） | 1.名称:消防广播 2.规格:6W 3.安装方式:吸壁安装 | 个 | 26
124 | 030904008003 | 模块（模块箱） | 1.名称:模块箱 2.规格、安装方式:详见设计图纸 | 个 | 10
125 | 030904003001 | 按钮 | 1.名称:带电话插孔手动报警按钮 2.规格:J-SAP-M-03 | 个 | 7
126 | 030904005001 | 声光报警器 | 1.名称:火灾声光警报器 2.规格:YA-9204 | 个 | 7
127 | 030904003002 | 按钮 | 1.名称:消火栓按钮 2.规格:J-XAPD-02 | 个 | 14
128 | 030904006001 | 消防报警电话插孔（电话） | 1.名称:消防电话 2.规格:HY5716B 3.安装方式:距地1.4m明装 | 个 | 5
129 | 030904008004 | 模块（模块箱） | 1.名称:单输入单输出控制模块 2.规格:HJ-1825 3.安装方式:箱内暗装 | 个 | 7
130 | 030904008005 | 模块（模块箱） | 1.名称:信号输入模块 2.规格:HJ-1750 3.安装方式:箱内暗装 | 个 | 8
131 | 030904008006 | 模块（模块箱） | 1.名称:信号输出模块 2.规格:HJ-1750 3.安装方式:箱内暗装 | 个 | 2
132 | 030411006003 | 接线盒 | 1.名称:接线盒 2.材质:钢制 3.安装形式:暗装 | 个 | 231
133 | 030905001001 | 自动报警系统调试 | 1、名称：广播喇叭及音箱、电话插孔调试 | 系统 | 32
134 | 030905001002 | 自动报警系统调试 | 1、名称：通信分机调试 | 系统 | 5
135 | 030607004001 | 信号报警装置 | 1、名称：带电讯号的阀门、水流指示器、压力开关、驱动装置及泄漏报警开关的接线、校线 | 套 | 5
136 | 030905003001 | 防火控制装置调试 | 1.名称:电动防火阀、电动排烟阀、电动正压送风阀调试 | 个 | 5
消防设备电源监控系统
137 | 030411001009 | 配管 | 1.名称:JDG电线套管 2.规格:JDG20 3.配置形式:综合敷设 4.含管道刨沟、沟槽恢复等工作内容 5.做保护接地，做法详见图纸 | m | 6
138 | 030411004012 | 配线 | 1.名称:铜芯塑料绝缘线 2.配线形式:线槽或穿管 3.规格:WDZBN-BYJ-2.5mm² | m | 210
139 | 030411004013 | 配线 | 1.名称:铜芯多股绝缘电线 2.配线形式:线槽或穿管 3.规格:WDZBN-RYS-2*1.5 | m | 105
140 | 030904008007 | 模块（模块箱） | 1.名称:消防电源电压型监控模块 | 个 | 2
141 | 030411006004 | 接线盒 | 1.名称:接线盒 2.材质:钢制 3.安装形式:暗装 | 个 | 2
防火门监控系统
142 | 030411001010 | 配管 | 1.名称:镀锌焊接钢管 2.规格:SC25 3.配置形式:综合敷设 4.含管道刨沟、沟槽恢复等工作内容 5.做保护接地，做法详见图纸 6.涂刷防火涂料 | m | 53.2
143 | 030411004014 | 配线 | 1.名称:铜芯塑料绝缘线 2.配线形式:线槽或穿管 3.规格:WDZBN-BYJ-2.5mm² | m | 301
144 | 030411004015 | 配线 | 1.名称:铜芯多股绝缘电线 2.配线形式:线槽或穿管 3.规格:WDZBN-RYS-2*1.5 | m | 150.5
145 | 030904008008 | 模块（模块箱） | 1、名称：防火门门磁开关 2、规格：5D-36 3、安装方式：内置通信模块，电磁门吸 4、包含但不限于本体及附件安装，等一切所需工序及一切所需附件。（含底座安装） | 个 | 7
146 | 030411006005 | 接线盒 | 1.名称:接线盒 2.材质:钢制 3.安装形式:暗装 | 个 | 7
电气火灾监控系统
147 | 030904008009 | 模块（模块箱） | 1、名称：电气火灾监控探测器 2、安装方式：按设计要求 3、包含但不限于本体及附件安装，等一切所需工序及一切所需附件。（含底座安装） | 个 | 5
148 | 030411001011 | 配管 | 1.名称:镀锌焊接钢管 2.规格:SC25 3.配置形式:综合敷设 4.含管道刨沟、沟槽恢复等工作内容 5.做保护接地，做法详见图纸 | m | 36.5
149 | 030411004016 | 配线 | 1.名称:多芯软导线 2.配线形式:桥架内、配管内等综合考虑 3.型号:WDZBN-RYJS-2*1.5 4.包含但不限于接线头制作安装、穿引线、清扫管（槽）、涂滑石粉、穿（放）线、焊接包头、编号、对号等一切所需工序及一切所需附件。 | m | 123.65
150 | 030411006006 | 接线盒 | 1、名称：接线盒 2、材质：钢制 3、规格：86型 | 个 | 5
给水
151 | 031001007001 | 复合管 | 1.安装部位:室内 2.介质:冷水 3.材质、规格:钢塑复合管DN20 4.连接形式:丝扣连接 5.压力试验及吹、洗设计要求:管道消毒、冲洗、压力试验按设计要求 6.其他:含各类管件制作安装 | m | 15.8
152 | 031001007002 | 复合管 | 1.安装部位:室内 2.介质:冷水 3.材质、规格:钢塑复合管DN25 4.连接形式:丝扣连接 5.压力试验及吹、洗设计要求:管道消毒、冲洗、压力试验按设计要求 6.其他:含各类管件制作安装 | m | 3.7
153 | 031001007003 | 复合管 | 1.安装部位:室内 2.介质:冷水 3.材质、规格:钢塑复合管DN65 4.连接形式:丝扣连接 5.压力试验及吹、洗设计要求:管道消毒、冲洗、压力试验按设计要求 6.其他:含各类管件制作安装 | m | 24.59
154 | 031001007004 | 复合管 | 1.安装部位:室内 2.介质:冷水 3.材质、规格:钢塑复合管DN80 4.连接形式:丝扣连接 5.压力试验及吹、洗设计要求:管道消毒、冲洗、压力试验按设计要求 6.其他:含各类管件制作安装 | m | 54.46
155 | 031001007005 | 复合管 | 1.安装部位:室内 2.介质:冷水 3.材质、规格:钢塑复合管DN100 4.连接形式:沟槽连接 5.压力试验及吹、洗设计要求:管道消毒、冲洗、压力试验按设计要求 6.其他:含各类管件制作安装 | m | 11.49
156 | 031006001001 | 变频给水设备 | 1.设备名称:生活加压供水泵组AAB24/0.75-3-5.5 2.水泵主要技术参数:Q=24m3/h,H=75m,N=5.5kwX3，每台专配交频器、减振、成套设备，控制箱、厂家自带气压罐,含设备安装、调试、二次灌浆、泵拆装检查 3.减震装置形式:含隔振器、成套设备所带阀门及所有附件安装 4.其他:详见图纸设计及说明 | 套 | 1
157 | 031006015001 | 水箱 | 1.名称：20T装配式不锈钢生活水箱 2.材质、规格:3.0mX3.0mX3.0m，不锈钢304 3.其他:组合式 含保温，有效容积60M3,带爬梯,透气管,水位计,水位监视和溢流报警装置等，含所有附件安装 | 台 | 1
158 | 031006013001 | 消毒器、消毒锅 | 1.名称：水箱臭氧自洁器(外置式) 2.参图集14S404-23 | 台 | 1
159 | 031003001001 | 螺纹阀门 | 1.类型:法兰闸阀 2.材质、规格:DN100 3.连接形式:螺纹连接 4.连接方法：含螺纹法兰 | 个 | 3
160 | 031003001002 | 螺纹阀门 | 1.类型:法兰闸阀 2.材质、规格:DN80 3.连接形式:螺纹连接 4.连接方法：含螺纹法兰 | 个 | 9
161 | 031003001003 | 螺纹阀门 | 1.类型:法兰闸阀 2.材质、规格:DN65 3.连接形式:螺纹连接 4.连接方法：含螺纹法兰 | 个 | 4
162 | 031003001004 | 螺纹阀门 | 1.类型:截止阀 2.材质:DN20 3.连接形式:螺纹连接 | 个 | 2
163 | 031003001005 | 螺纹阀门 | 1.类型:缓闭止回阀 2.材质、规格:DN80 3.连接形式:螺纹连接 | 个 | 3
164 | 031003010001 | 软接头（软管） | 1.名称:橡胶软接头 2.型号、规格:DN80 3.连接形式:螺纹连接 | 个 | 4
165 | 031003010002 | 软接头（软管） | 1.名称:橡胶软接头 2.型号、规格:DN100 3.连接形式:法兰连接 | 个 | 3
166 | 031003001006 | 螺纹阀门 | 1.类型:水锤消除器 2.材质、规格:DN80 3.连接形式:螺纹连接 | 个 | 3
167 | 031003001007 | 螺纹阀门 | 1.类型:Y型过滤器 2.材质:DN65 3.连接形式:螺纹连接 | 个 | 1
168 | 031003001008 | 螺纹阀门 | 1.类型:电磁阀 2.材质、规格:DN65 3.连接形式:螺纹连接 | 个 | 1
169 | 031003001009 | 螺纹阀门 | 1.类型:浮球阀 2.材质:DN65 3.连接形式:螺纹连接 | 个 | 1
170 | 031003013001 | 水表 | 1.型号、规格:远传水表DN65 2.连接形式:螺纹连接 | 个 | 1
171 | 031003013002 | 水表 | 1.型号、规格:远传水表DN80 2.连接形式:螺纹连接 | 个 | 1
172 | 030601002001 | 压力仪表 | 1.名称:压力表 2.含表弯等配件 | 台 | 3
173 | 031002003001 | 套管 | 1.名称、类型:刚性防水套管制作安装 2.介质套管规格:DN80 3.其它:详见图纸设计 | 个 | 1
174 | 031201001001 | 管道刷油 | 1.涂刷遍数、漆膜厚度:刷二道防锈漆,再外刷艳绿色调和漆二道,然后刷蓝色环、管道名称和水流方向 | m2 | 26.8
175 | 031002001001 | 管道支架 | 1.名称:管架制作安装,详见设计说明 | Kg | 80
176 | 031201003003 | 金属结构刷油 | 1.除锈级别:管道支架除锈 2.涂刷遍数、漆膜厚度:除锈后刷防锈漆二道,再刷灰色调和漆两道 | kg | 80
压力排水
177 | 031001007006 | 复合管 | 1.安装部位:室内 2.介质:冷水 3.材质、规格:涂塑钢管DN50 4.连接形式:丝扣连接 5.压力试验及吹、洗设计要求水冲洗、压力试验按设计要求 6.其他:含各类管件制作安装 | m | 49.08
178 | 031001007007 | 复合管 | 1.安装部位:室内 2.介质:冷水 3.材质、规格:涂塑钢管DN65 4.连接形式:丝扣连接 5.压力试验及吹、洗设计要求:水冲洗、压力试验按设计要求 6.其他:含各类管件制作安装 | m | 21.96
179 | 031001007008 | 复合管 | 1.安装部位:室内 2.介质:冷水 3.材质、规格:涂塑钢管DN80 4.连接形式:丝扣连接 5.压力试验及吹、洗设计要求:水冲洗、压力试验按设计要求 6.其他:含各类管件制作安装 | m | 18.55
180 | 031001007009 | 复合管 | 1.安装部位:室内 2.介质:冷水 3.材质、规格:涂塑钢管DN100 4.连接形式:沟槽连接 5.压力试验及吹、洗设计要求:水冲洗、压力试验按设计要求 6.其他:含各类管件制作安装 | m | 52.69
181 | 031001001001 | 镀锌钢管 | 1.安装部位:室内 2.材质、规格:热浸镀锌钢管DN150 3.连接形式:法兰连接 4.其他:含各类管件制作安装 | m | 17.6
182 | 030109011001 | 潜水泵 | 1.名称:潜污泵50JYWQ10-13-1200-1.1型 2.规格:Q=10m3/h H=13m N=1.1KW 3.其他:含浮球阀、液位计、导轨、控制箱、防水电缆等全部配套设施 | 台 | 12
183 | 030109011002 | 潜水泵 | 1.名称:潜污泵65JYWQ40-11-1400-3型 2.规格:QQ=40m3/h H=15m N=4.0KW 3.其他:含浮球阀、液位计、导轨、控制箱、防水电缆等全部配套设施 | 台 | 8
184 | 031003001010 | 螺纹阀门 | 1.类型:法兰闸阀 2.材质、规格:DN50 3.连接形式:螺纹连接 4.连接方法：含螺纹法兰 | 个 | 12
185 | 031003001011 | 螺纹阀门 | 1.类型:法兰闸阀 2.材质、规格:DN100 3.连接形式:螺纹连接 4.连接方法：含螺纹法兰 | 个 | 8
186 | 031003003001 | 焊接法兰阀门 | 1.类型:法兰止回阀 2.材质、规格:DN50 3.连接形式:螺纹连接 | 个 | 12
187 | 031003003002 | 焊接法兰阀门 | 1.类型:法兰止回阀 2.材质、规格:DN100 3.连接形式:螺纹连接 | 个 | 12
188 | 030601002002 | 压力仪表 | 1.名称:压力表 2.含表弯等配件 | 台 | 20
189 | 031003010003 | 软接头（软管） | 1.材质:橡胶软接头 2.规格:DN50 3.连接形式:螺纹连接 | 个 | 12
190 | 031003010004 | 软接头（软管） | 1.材质:橡胶软接头 2.规格:DN80 3.连接形式:螺纹连接 | 个 | 8
191 | 031002003002 | 套管 | 1.名称、类型:刚性防水套管制作安装 2.介质套管规格:DN65 3.其它:详见图纸设计 | 个 | 6
192 | 031002003003 | 套管 | 1.名称、类型:刚性防水套管制作安装 2.介质套管规格:DN100 3.其它:详见图纸设计 | 个 | 3
193 | 031201001002 | 管道刷油 | 1.涂刷遍数、漆膜厚度:刷防锈漆二道,再刷灰色调和漆二道,然后刷黄棕色环、管道名称和水流方向 2.其他:详见图纸设计 | m2 | 47.59
194 | 031002001002 | 管道支架 | 1.名称:管架制作安装,详见设计说明 | Kg | 120
195 | 031201003004 | 金属结构刷油 | 1.除锈级别:管道支架除锈 2.涂刷遍数、漆膜厚度:除锈后刷防锈漆二道,再刷灰色调和漆两道 | kg | 120
消火栓系统
196 | 030901002001 | 消火栓钢管 | 1.安装部位:室内 2.材质、规格:热浸镀锌加厚钢管DN65（76.1×4.5） 3.连接形式:丝扣连接 4.其它:包含所有连接管件、试压冲洗等，详见图纸设计 | m | 142.28
197 | 030901002002 | 消火栓钢管 | 1.安装部位:室内 2.材质、规格:热浸镀锌加厚钢管DN100（114.3×5.0） 3.连接形式:沟槽连接 4.其它:包含所有连接管件、试压冲洗等，详见图纸设计 | m | 71.16
198 | 030901002003 | 消火栓钢管 | 1.安装部位:室内 2.材质、规格:热浸镀锌加厚钢管DN150（165.1×6.0） 3.连接形式:沟槽连接 4.其它:包含所有连接管件、试压冲洗等，详见图纸设计 | m | 230.88
199 | Z031003018001 | 沟槽式法兰阀门 | 1.类型:法兰蝶阀 2.材质、规格:DN150 3.连接形式:沟槽法兰连接 | 个 | 6
200 | Z031003018002 | 沟槽式法兰阀门 | 1.类型:法兰蝶阀 2.材质、规格:DN100 3.连接形式:沟槽法兰连接 | 个 | 7
201 | 031002003004 | 套管 | 1.名称、类型:刚性防水套管制作安装 2.介质套管规格:DN150 3.其它:详见图纸设计 | 个 | 1
202 | 030901010001 | 室内消火栓 | 1.名称:乙型单栓带灭火器箱组合式消防柜(15S202-19) 2.安装方式:规格为1800x700x240,箱底离地100。箱内配DN65消火栓一个,QZ19水枪一支,DN65x25m衬胶水带一条,内径Φ19消防软管卷盘(其长度为30m)一个。消防箱内下部配手提式干粉(磷酸铵盐)灭火器两具 3.其他:详见图纸设计 | 套 | 14
203 | 030901013001 | 灭火器 | 1.名称:室内灭火器箱（含MF/ABC5型磷酸铵盐干粉灭火器2具） | 套 | 12
204 | 030901012001 | 消防水泵接合器 | 1.名称:消火栓水泵接合器 2.安装部位:地上式 3.规格、型号:DN150，SQS150-A型 4.其他:包括但不限于消防接口本体、法兰接管及弯头，接合器井内阀门（止回阀、安全阀、蝶阀或闸阀）、弯管底座、标牌等附件/配件；未尽事宜详见设计文件、招标文件、国标图集及相关规范要求 | 套 | 2
205 | 031201001003 | 管道刷油 | 1.涂刷遍数、漆膜厚度:刷二道防锈漆,再外刷红色调和漆二道,并应注明管道名称和水流方向标识 | m2 | 178.83
206 | 031002001003 | 管道支吊架 | 1.名称:一般管架制作安装 | Kg | 667.5
207 | 031201003005 | 金属结构刷油 | 1.除锈级别:管道支架除锈 2.涂刷遍数、漆膜厚度:除锈后刷防锈漆二道,再刷灰色调和漆两道 | kg | 667.5
208 | 030905002001 | 水灭火系统控制装置调试 | 1.系统形式:消火栓灭火系统调试 2.配合消防泵房调试 | 点 | 14
喷淋系统
209 | 030901001001 | 水喷淋钢管 | 1.安装部位:室内 2.材质、规格:热浸镀锌加厚钢管DN25（33.7×4.0） 3.连接形式:螺纹连接 4.其他:包含所有连接管件、试压冲洗等，详见图纸设计 | m | 676.51
210 | 030901001002 | 水喷淋钢管 | 1.安装部位:室内 2.材质、规格:热浸镀锌加厚钢管DN32（42.4×4.0） 3.连接形式:螺纹连接 4.其他:包含所有连接管件、试压冲洗等，详见图纸设计 | m | 267.43
211 | 030901001003 | 水喷淋钢管 | 1.安装部位:室内 2.材质、规格:热浸镀锌加厚钢管DN40（48.3×4.5） 3.连接形式:螺纹连接 4.其他:包含所有连接管件、试压冲洗等，详见图纸设计 | m | 365.19
212 | 030901001004 | 水喷淋钢管 | 1.安装部位:室内 2.材质、规格:热浸镀锌加厚钢管DN50（60.3×4.5） 3.连接形式:螺纹连接 4.其他:包含所有连接管件、试压冲洗等，详见图纸设计 | m | 405.34
213 | 030901001005 | 水喷淋钢管 | 1.安装部位:室内 2.材质、规格:热浸镀锌加厚钢管DN65（76.1×4.5） 3.连接形式:沟槽式连接 4.其它:包含所有连接管件、试压冲洗、色环标识等，详见图纸设计 | m | 17.25
214 | 030901001006 | 水喷淋钢管 | 1.安装部位:室内 2.材质、规格:热浸镀锌加厚钢管DN80（88.9×5.0） 3.连接形式:沟槽式连接 4.其它:包含所有连接管件、试压冲洗、色环标识等，详见图纸设计 | m | 14.73
215 | 030901001007 | 水喷淋钢管 | 1.安装部位:室内 2.材质、规格:热浸镀锌加厚钢管DN100（114.3×5.0） 3.连接形式:沟槽式连接 4.其它:包含所有连接管件、试压冲洗、色环标识等，详见图纸设计 | m | 30.01
216 | 030901001008 | 水喷淋钢管 | 1.安装部位:室内 2.材质、规格:热浸镀锌加厚钢管DN150（165.1×6.0） 3.连接形式:沟槽式连接 4.其它:包含所有连接管件、试压冲洗、色环标识等，详见图纸设计 | m | 454.68
217 | 031003001012 | 螺纹阀门 | 1.名称:试水阀 2.材质、规格:DN25 3.连接形式:螺纹连接 | 个 | 2
218 | 031003001013 | 螺纹阀门 | 1.名称:泄水阀 2.材质、规格:DN50 3.连接形式:螺纹连接 | 个 | 3
219 | 030901006001 | 水流指示器 | 1.名称:水流指示器 2.材质、规格:DN150 3.连接形式:沟槽法兰连接 4.其他:含检查接线 | 个 | 3
220 | Z031003018003 | 沟槽式法兰阀门 | 1.类型:信号蝶阀 2.材质、规格:DN150 3.连接形式:沟槽法兰连接 4.其他:含检查接线 | 个 | 3
221 | 031002003005 | 套管 | 1.名称、类型:刚性防水套管制作安装 2.介质套管规格:DN150 3.其它:详见图纸设计 | 个 | 1
222 | 030901003001 | 水喷淋（雾）喷头 | 1.名称:吊顶下垂型喷头 2.材质、型号、规格:68℃玻璃喷头 | 个 | 14
223 | 030901003002 | 水喷淋（雾）喷头 | 1.名称:无吊顶直立型玻璃球喷头 2.材质、型号、规格:68℃玻璃喷头 | 个 | 528
224 | 030901007001 | 减压孔板 | 1.名称:减压孔板 2.材质、规格:DN150 3.连接方式:沟槽法兰连接 | 个 | 3
225 | 030901008001 | 末端试水装置 | 1.名称:末端试水装置 2.规格:DN25 3.其他:含压力表,截止阀等配套设施，详见图纸 | 组 | 2
226 | 030901012002 | 消防水泵接合器 | 1.名称:喷淋水泵接合器 2.安装部位:地上式 3.材质、规格:DN150，SQS150-A型 4.其他:包括但不限于消防接口本体、法兰接管及弯头，接合器井内阀门（止回阀、安全阀、不锈钢蝶阀或闸阀）、弯管底座、标牌等附件/配件；未尽事宜详见设计文件、招标文件、国标图集及相关规范要求 | 套 | 3
227 | 031201001004 | 管道刷油 | 1.涂刷遍数、漆膜厚度:刷二道防锈漆,再外刷红色调和漆二道,并应注明管道名称和水流方向标识 | m2 | 771.5
228 | 031002001004 | 管道支吊架 | 1.名称:一般管架制作安装 | Kg | 4332
229 | 031201003006 | 金属结构刷油 | 1.除锈级别:管道支架除锈 2.涂刷遍数、漆膜厚度:除锈后刷防锈漆二道,再刷灰色调和漆两道 | kg | 4332
230 | 030905002002 | 水灭火系统控制装置调试 | 1.系统形式:自动喷水灭火系统调试 2.配合消防泵房调试 | 点 | 3
消防泵房
231 | 030901001009 | 水喷淋钢管 | 1.安装部位:室内 2.材质、规格:热浸镀锌加厚钢管DN40（48.3×4.5） 3.连接形式:螺纹连接 4.其他:包含所有连接管件、试压冲洗等，详见图纸设计 | m | 6.01
232 | 030901001010 | 水喷淋钢管 | 1.安装部位:室内 2.材质、规格:热浸镀锌加厚钢管DN50（60.3×4.5） 3.连接形式:螺纹连接 4.其他:包含所有连接管件、试压冲洗等，详见图纸设计 | m | 25.73
233 | 030901001011 | 水喷淋钢管 | 1.安装部位:室内 2.材质、规格:热浸镀锌加厚钢管DN100（114.3×5.0） 3.连接形式:沟槽式连接 4.其它:包含所有连接管件、试压冲洗、色环标识等，详见图纸设计 | m | 79.29
234 | 030901001012 | 水喷淋钢管 | 1.安装部位:室内 2.材质、规格:热浸镀锌加厚钢管DN150（165.1×6.0） 3.连接形式:沟槽式连接 4.其它:包含所有连接管件、试压冲洗、色环标识等，详见图纸设计 | m | 239.76
235 | 030901001013 | 水喷淋钢管 | 1.安装部位:室内 2.材质、规格:热浸镀锌加厚钢管DN200（219×7.0） 3.连接形式:沟槽式连接 4.其它:包含所有连接管件、试压冲洗、色环标识等，详见图纸设计 | m | 59.33
236 | 030901001014 | 水喷淋钢管 | 1.安装部位:室内 2.材质、规格:热浸镀锌加厚钢管DN250 3.连接形式:沟槽式连接 4.其它:包含所有连接管件、试压冲洗、色环标识等，详见图纸设计 | m | 30.54
237 | 030901001015 | 水喷淋钢管 | 1.安装部位:室内 2.材质、规格:热浸镀锌加厚钢管DN300 3.连接形式:沟槽式连接 4.其它:包含所有连接管件、试压冲洗、色环标识等，详见图纸设计 | m | 8.61
238 | 030109001001 | 离心式泵 | 1.名称：室内外消火栓合用泵 2.型号、规格:型号XBD10.3/60G-FLG Q=60L/s,H=103m,N=110kw，含配套设备 3.附件名称、规格、数量:包含成套设备自带所有阀门、控制箱及控制箱到设备的所有配管、线缆 4.其它:包含减震装置及设备基础、调试等，详见图纸设计 | 套 | 2
239 | 030109001002 | 离心式泵 | 1.名称：自动喷淋泵 2.型号、规格:型号XBD10/45-150L-KQ Q=45L/s,H=100m,N=75kw，含配套设备 3.附件名称、规格、数量:包含成套设备自带所有阀门、控制箱及控制箱到设备的所有配管、线缆 4.其它:包含减震装置及设备基础、调试等，详见图纸设计 | 套 | 2
240 | 030109001003 | 离心式泵 | 1.名称：消火栓稳压设备 2.型号、规格:型号XW(L)-Ⅱ-1.0-74-ADL N=1.5kw，水泵两台(一用一备)，启泵压力:0.68MPa,停泵压力:0.80MPa,消防泵起泵压力0.58MPa，含气压罐等配套设备 3.附件名称、规格、数量:包含成套设备自带所有阀门、控制箱及控制箱到设备的所有配管、线缆 4.其它:包含减震装置及设备基础、调试等，详见图纸设计 | 套 | 1
241 | 030109001004 | 离心式泵 | 1.名称：自喷稳压设备 2.型号、规格:型号XW(L)-Ⅱ-1.0-74-ADL N=1.5kw，起泵压力:0.68MPa,停泵压力:0.80MPa,消防泵起泵压力:0.58MPa，含气压罐等配套设备 3.附件名称、规格、数量:包含成套设备自带所有阀门、控制箱及控制箱到设备的所有配管、线缆 4.其它:包含减震装置及设备基础、调试等，详见图纸设计 | 套 | 1
242 | 030601002003 | 压力仪表 | 1.名称:压力表 2.含表弯等配件 | 台 | 16
243 | 030901004001 | 报警装置 | 1.名称:湿式报警阀组 2.材质、规格:ZSFZ型 DN150 3.连接形式:沟槽法兰连接 4.其它:含法兰、电气接线 | 组 | 4
244 | Z031003018004 | 沟槽式法兰阀门 | 1.类型:信号蝶阀 2.材质、规格:DN150 3.连接形式:沟槽法兰连接 4.其他:含检查接线 | 个 | 11
245 | Z031003018005 | 沟槽式法兰阀门 | 1.类型:法兰闸阀 2.材质、规格:DN300 3.连接形式:沟槽法兰连接 | 个 | 1
246 | Z031003018006 | 沟槽式法兰阀门 | 1.类型:弹性闸阀 2.材质、规格:DN250 3.连接形式:沟槽法兰连接 | 个 | 4
247 | Z031003018007 | 沟槽式法兰阀门 | 1.类型:法兰闸阀 2.材质、规格:DN200 3.连接形式:沟槽法兰连接 | 个 | 1
248 | Z031003018008 | 沟槽式法兰阀门 | 1.类型:法兰闸阀 2.材质、规格:DN150 3.连接形式:沟槽法兰连接 | 个 | 5
249 | Z031003018009 | 沟槽式法兰阀门 | 1.类型:法兰闸阀 2.材质、规格:DN100 3.连接形式:沟槽法兰连接 | 个 | 4
250 | Z031003018010 | 沟槽式法兰阀门 | 1.类型:法兰蝶阀 2.材质、规格:DN200 3.连接形式:沟槽法兰连接 | 个 | 6
251 | Z031003018011 | 沟槽式法兰阀门 | 1.类型:法兰蝶阀 2.材质、规格:DN150 3.连接形式:沟槽法兰连接 | 个 | 5
252 | Z031003018012 | 沟槽式法兰阀门 | 1.类型:法兰止回阀 2.材质、规格:DN150 3.连接形式:沟槽法兰连接 | 个 | 2
253 | Z031003018013 | 沟槽式法兰阀门 | 1.类型:防水锤消声止回阀 2.材质、规格:DN150 3.连接形式:沟槽法兰连接 | 个 | 2
254 | Z031003018014 | 沟槽式法兰阀门 | 1.类型:防水锤消声止回阀 2.材质、规格:DN200 3.连接形式:沟槽法兰连接 | 个 | 2
255 | Z031003018015 | 沟槽式法兰阀门 | 1.类型:泄压阀 2.材质、规格:DN150 3.连接形式:沟槽法兰连接 | 个 | 2
256 | Z031003018016 | 沟槽式法兰阀门 | 1.类型:Y型过滤器 2.材质、规格:DN250 3.连接形式:沟槽法兰连接 | 个 | 4
257 | Z031003018017 | 沟槽式法兰阀门 | 1.类型:Y型过滤器 2.材质、规格:DN150 3.连接形式:沟槽法兰连接 | 个 | 4
258 | Z031003018018 | 沟槽式法兰阀门 | 1.类型:Y型过滤器 2.材质、规格:DN100 3.连接形式:沟槽法兰连接 | 个 | 1
259 | Z031003018019 | 沟槽式法兰阀门 | 1.类型:水锤消除器 2.材质、规格:DN150 3.连接形式:沟槽法兰连接 | 个 | 2
260 | Z031003018020 | 沟槽式法兰阀门 | 1.类型:水锤消除器 2.材质、规格:DN200 3.连接形式:沟槽法兰连接 | 个 | 2
261 | 031003010005 | 软接头（软管） | 1.名称:可曲挠橡胶接头 2.型号、规格:DN100 3.连接形式:法兰连接 | 个 | 1
262 | 031003010006 | 软接头（软管） | 1.名称:可曲挠橡胶接头 2.型号、规格:DN150 3.连接形式:法兰连接 | 个 | 2
263 | 031003010007 | 软接头（软管） | 1.名称:可曲挠橡胶接头 2.型号、规格:DN200 3.连接形式:法兰连接 | 个 | 2
264 | 031003010008 | 软接头（软管） | 1.名称:可曲挠橡胶接头 2.型号、规格:DN250 3.连接形式:法兰连接 | 个 | 4
265 | 031003001014 | 螺纹阀门 | 1.名称:试水阀 2.材质、规格:DN65 3.连接形式:螺纹连接 | 个 | 4
266 | Z031003018021 | 沟槽式法兰阀门 | 1.类型:遥控浮球阀 2.材质、规格:DN100 3.连接形式:沟槽法兰连接 | 个 | 2
267 | 030601004001 | 流量仪表 | 1.类型:流量测试装置 2.材质、规格:DN150 | 台 | 2
268 | 030601002004 | 压力仪表 | 1.类型:压力测试装置 2.材质、规格:DN150 | 台 | 2
269 | 031003006001 | 减压器 | 1.类型:可调式减压阀组 2.材质、规格:DN150 3.连接形式:沟槽法兰连接 | 组 | 4
270 | 031003013003 | 水表 | 1.型号、规格:远传水表DN100 2.连接形式:沟槽法兰连接 | 个 | 1
271 | 030601002005 | 压力仪表 | 1.型号、规格:压力开关 | 台 | 2
272 | 031201001005 | 管道刷油 | 1.涂刷遍数、漆膜厚度:刷二道防锈漆,再外刷红色调和漆二道,并应注明管道名称和水流方向标识 | m2 | 234.2
273 | 031002001005 | 管道支吊架 | 1.名称:一般管架制作安装 | Kg | 550
274 | 031201003007 | 金属结构刷油 | 1.除锈级别:管道支架除锈 2.涂刷遍数、漆膜厚度:除锈后刷防锈漆二道,再刷灰色调和漆两道 | kg | 550
275 | 031002003006 | 套管 | 1.名称、类型:刚性防水套管制作安装 2.介质套管规格:DN150 3.其它:详见图纸设计 | 个 | 1
276 | 031002003007 | 套管 | 1.名称、类型:柔性防水套管制作安装 2.介质套管规格:DN50 3.其它:详见图纸设计 | 个 | 5
277 | 031002003008 | 套管 | 1.名称、类型:柔性防水套管制作安装 2.介质套管规格:DN100 3.其它:详见图纸设计 | 个 | 5
278 | 031002003009 | 套管 | 1.名称、类型:柔性防水套管制作安装 2.介质套管规格:DN150 3.其它:详见图纸设计 | 个 | 8
279 | 031002003010 | 套管 | 1.名称、类型:柔性防水套管制作安装 2.介质套管规格:DN200 3.其它:详见图纸设计 | 个 | 4
280 | 031002003011 | 套管 | 1.名称、类型:柔性防水套管制作安装 2.介质套管规格:DN250 3.其它:详见图纸设计 | 个 | 3
281 | 031002003012 | 套管 | 1.名称、类型:柔性防水套管制作安装 2.介质套管规格:DN300 3.其它:详见图纸设计 | 个 | 2
平时通风
282 | 030108003001 | 轴流通风机 | 1.名称:吊装补风机SWF-I-8 2.编号:BF-D-1 3.规格:风量18636CMH，全压382Pa，功率4kw 4.减振:吊装,含减震装置 5.其他:其他技术参数详见图纸 | 台 | 1
283 | 030108003002 | 轴流通风机 | 1.名称:落地安装补风机SWF-I-8 2.编号:BF-D-2 3.规格:风量18636CMH，全压382Pa，功率4kw 4.减振:落地安装,含减震装置 5.其他:其他技术参数详见图纸 | 台 | 1
284 | 030108003003 | 轴流通风机 | 1.名称:落地安装补风机SWF-I-8 2.编号:BF-D-3 3.规格:风量18636CMH，全压382Pa，功率4kw 4.减振:落地安装,含减震装置 5.其他:其他技术参数详见图纸 | 台 | 1
285 | 030108003004 | 轴流通风机 | 1.名称:吊装补风机SWF-I-4.5 2.编号:BF-D-4 3.规格:风量2576CMH，全压148Pa，功率0.25kw 4.减振:吊装,含减震装置 5.其他:其他技术参数详见图纸 | 台 | 1
286 | 030108003005 | 轴流通风机 | 1.名称:吊装补风机SWF-I-4.5 2.编号:BF-D-5 3.规格:风量4040CMH，全压216Pa，功率0.55kw 4.减振:吊装,含减震装置 5.其他:其他技术参数详见图纸 | 台 | 1
287 | 030108003006 | 轴流通风机 | 1.名称:吊装风机SWF-I-4.5 2.编号:PF-D-4 3.规格:风量2576CMH，全压148Pa，功率0.25kw 4.减振:吊装,含减震装置 5.其他:其他技术参数详见图纸 | 台 | 1
288 | 030108003007 | 轴流通风机 | 1.名称:吊装风机SWF-I-4.5 2.编号:PF-D-5 3.规格:风量4040CMH，全压216Pa，功率0.55kw 4.减振:吊装,含减震装置 5.其他:其他技术参数详见图纸 | 台 | 1
289 | 030108003008 | 轴流通风机 | 1.名称:侧墙安装风机DFBZ-2.5 2.编号:PF-D-6、7 3.规格:风量520CMH，全压45Pa，功率0.025kw 4.减振:吊装,含减震装置 5.其他:其他技术参数详见图纸 | 台 | 2
290 | 030702001001 | 碳钢通风管道 | 1.名称:镀锌钢板风管 2.形状:矩形风管 3.规格:长边长（mm）≤1000 4.板材厚度:δ=0.75mm 5.接口形式:角钢法兰 6.包括风管管件、法兰、零件、支吊架制作、安装 7.含风量测定孔制作安装 | m2 | 85.26
291 | 030702001002 | 碳钢通风管道 | 1.名称:镀锌钢板风管 2.形状:矩形风管 3.规格:长边长（mm）≤2000 4.板材厚度:δ=1.2mm 5.接口形式:角钢法兰 6.包括风管管件、法兰、零件、支吊架制作、安装 7.含风量测定孔制作安装 | m2 | 4.29
292 | 030703019001 | 柔性接口 | 1.名称:绿色维纶防火帆布 2.满足设计要求 | m2 | 7.2
293 | 030703001001 | 碳钢阀门 | 1.名称:70℃防火阀 2.规格:500*500 3.支架形式、材质:含支架制作、安装 | 个 | 1
294 | 030703001002 | 碳钢阀门 | 1.名称:70℃防火阀 2.规格:630*200 3.支架形式、材质:含支架制作、安装 | 个 | 1
295 | 030703001003 | 碳钢阀门 | 1.名称:70℃防火阀 2.规格:800*250 3.支架形式、材质:含支架制作、安装 | 个 | 1
296 | 030703001004 | 碳钢阀门 | 1.名称:70℃防火阀 2.规格:800*400 3.支架形式、材质:含支架制作、安装 | 个 | 1
297 | 030703001005 | 碳钢阀门 | 1.名称:70℃防火阀 2.规格:800*800 3.支架形式、材质:含支架制作、安装 | 个 | 2
298 | 030703001006 | 碳钢阀门 | 1.名称:70℃防火阀 2.规格:1000*400 3.支架形式、材质:含支架制作、安装 | 个 | 1
299 | 030703001007 | 碳钢阀门 | 1.名称:70℃防火阀 2.规格:1000*500 3.支架形式、材质:含支架制作、安装 | 个 | 1
300 | 030703001008 | 碳钢阀门 | 1.名称:70℃防火阀 2.规格:1600*1600 3.支架形式、材质:含支架制作、安装 | 个 | 1
301 | 030703001009 | 碳钢阀门 | 1.名称:止回阀 2.规格:800*800 3.支架形式、材质:含支架制作、安装 | 个 | 2
302 | 030703020001 | 消声器 | 1.名称:消声器 2.规格:600*320 3.支架形式、材质:含支架制作、安装 4.其他:具体参数要求详见设计 | 个 | 1
303 | 030703020002 | 消声器 | 1.名称:消声器 2.规格:600*600 3.支架形式、材质:含支架制作、安装 4.其他:具体参数要求详见设计 | 个 | 1
304 | 030703021001 | 静压箱 | 1.名称:静压箱 2.规格:1800*500*2500(H) 3.支架形式、材质:含支架制作、安装 4.其他:具体参数要求详见设计 | 个 | 1
305 | 030703007001 | 碳钢风口、散流器、百叶窗 | 1.名称:单层百叶风口 2.规格:500*500 3.其他:满足设计要求 | 个 | 1
306 | 030703007002 | 碳钢风口、散流器、百叶窗 | 1.名称:单层百叶风口 2.规格:600*600 3.其他:满足设计要求 | 个 | 1
307 | 030703007003 | 碳钢风口、散流器、百叶窗 | 1.名称:单层百叶风口 2.规格:800*400 3.其他:满足设计要求 | 个 | 1
308 | 030703007004 | 碳钢风口、散流器、百叶窗 | 1.名称:单层百叶风口 2.规格:1000*400 3.其他:满足设计要求 | 个 | 1
309 | 030703007005 | 碳钢风口、散流器、百叶窗 | 1.名称:单层百叶风口 2.规格:1600*1600 3.其他:满足设计要求 | 个 | 1
310 | 031201003008 | 金属结构刷油 | 1.具体做法:支架除轻锈，刷防锈漆两遍，色漆两遍 | kg | 392.37
311 | 030704001001 | 通风工程检测、调试 | 1.风管漏光试验、 漏风试验 2.通风及排烟工程检测、 调试 | 系统 | 1
防排烟
312 | 030108001001 | 离心式通风机 | 1.名称:排烟风机HTFC-II-28(落地安装) 2.编号:PY(F)-D-1 3.规格:PY:35137CMH,744Pa,24kw；PF:26671CMH,378Pa,8.5kw 4.减振:落地,含减震装置 5.其他:其他技术参数详见图纸 | 台 | 1
313 | 030108001002 | 离心式通风机 | 1.名称:排烟风机HTFC-II-28(落地安装) 2.编号:PY(F)-D-2 3.规格:PY:35137CMH,744Pa,24kw；PF:26671CMH,378Pa,8.5kw 4.减振:落地,含减震装置 5.其他:其他技术参数详见图纸 | 台 | 1
314 | 030108001003 | 离心式通风机 | 1.名称:排烟风机HTFC-II-25(落地安装) 2.编号:PY(F)-D-3 3.规格:PY:34989CMH,758Pa,16kw；PF:17049CMH,335Pa,13kw 4.减振:落地,含减震装置 5.其他:其他技术参数详见图纸 | 台 | 1
315 | 030702007001 | 复合型风管 | 1.名称：排烟风管 2.材质：成品双面彩钢复合风管 3.形状：矩形 4.规格：长边长1000以下 5.板材厚度：满足规范防火要求 6.接口形式：镀锌角钢法兰连接 7.含风管、管件、法兰、加固框、吊托支架等制作安装 | m2 | 193.68
316 | 030702007002 | 复合型风管 | 1.名称：排烟风管 2.材质：成品双面彩钢复合风管 3.形状：矩形 4.规格：长边长2000以下 5.板材厚度：满足规范防火要求 6.接口形式：镀锌角钢法兰连接 7.含风管、管件、法兰、加固框、吊托支架等制作安装 | m2 | 462.28
317 | 031002003013 | 套管 | 1.名称:风管套管制作安装 2.规格:2.0mm厚镀锌钢板套管 3.其他:含支架制作安装，满足设计要求 | m2 | 56.8
318 | 030703019002 | 柔性接口 | 1.名称:A级不燃带钢丝玻璃纤维硅树脂复合软接头 2.满足设计要求 | m2 | 3.84
319 | 030703001010 | 碳钢阀门 | 1.名称:280℃防火阀 2.规格:1600*320 | 个 | 3
320 | 030703001011 | 碳钢阀门 | 1.名称:280℃防火阀 2.规格:2000*400 | 个 | 2
321 | 030703001012 | 碳钢阀门 | 1.名称:280℃防火阀 2.规格:2000*800 | 个 | 1
322 | 030703001013 | 碳钢阀门 | 1.名称:止回阀 2.规格:1000*1000 | 个 | 2
323 | 030703001014 | 碳钢阀门 | 1.名称:对开多叶调节阀 2.规格:1000*320 | 个 | 3
324 | 030703001015 | 碳钢阀门 | 1.名称:对开多叶调节阀 2.规格:1250*400 | 个 | 1
325 | 030703020003 | 消声器 | 1.名称:消声器 2.规格:1600*320 3.支架形式、材质:含支架制作、安装 4.其他:具体参数要求详见设计 | 个 | 1
326 | 030703020004 | 消声器 | 1.名称:消声器 2.规格:2000*400 3.支架形式、材质:含支架制作、安装 4.其他:具体参数要求详见设计 | 个 | 2
327 | 030703007006 | 碳钢风口、散流器、百叶窗 | 1.名称:单层百叶风口 2.规格:600*600 3.其他:满足设计要求 | 个 | 18
328 | 030703007007 | 碳钢风口、散流器、百叶窗 | 1.名称:单层百叶风口 2.规格:800*400 3.其他:满足设计要求 | 个 | 1
329 | 030703007008 | 碳钢风口、散流器、百叶窗 | 1.名称:单层百叶风口 2.规格:800*800 3.其他:满足设计要求 | 个 | 1
330 | 030703007009 | 碳钢风口、散流器、百叶窗 | 1.名称:常闭电动多叶送风口 2.规格:800*(600+250) 3.其他:满足设计要求 | 个 | 1
331 | 030702012001 | 挡烟垂壁 | 1.名称:固定挡烟垂壁 2.材质:距地高度按图纸综合考虑 3.其他:满足设计及招标文件要求 | m | 35.3
332 | 031201003009 | 金属结构刷油 | 1.具体做法:支架除轻锈，刷防锈漆两遍，色漆两遍 | kg | 3412.5
333 | 030704001002 | 通风工程检测、调试 | 1.风管漏光试验、 漏风试验 2.通风及排烟工程检测、 调试 | 系统 | 1
合 计
表—07-1

## 表-08-1 施工技术措施项目清单与计价表【安装工程】
施工技术措施项目清单与计价表
单位工程(专业)：地下室-安装工程 | [7 empty] | 第 1 页 共 1 页
序号 | 项目编码 | 项目名称 | 项目特征 | 计量单位 | 工程量 | 综合单价(元) | 合价(元) | 其中(元) |  | 备注
[8 empty] | 人工费 | 机械费
[请输入分部名称]
1 | 031301017001 | 脚手架搭拆 | 脚手架搭拆费 | 项 | 1
2 | 031302007001 | 高层施工增加 | 高层施工增加费 | 项 | 1
合 计
表—08-1

## 表-11 其他项目清单汇总表【安装工程】
其他项目清单与计价汇总表
工程名称：玉环永兴村镇银行总部大楼建设项目-地下室-安装工程 |  |  |  | 第 1 页 共 1 页
序号 | 项目名称 | 计量单位 | 金额（元） | 备注
1 | 暂列金额 | 元 |  | 明细详见表-11-1(表-11-1-1)
1.1 | 标化工地增加费 | 项
1.2 | 优质工程增加费 | 项
1.3 | 其他暂列金额 | 元
2 | 暂估价 | 元
2.1 | 材料（设备）暂估价 | 元 |  | 明细详见表-11-1-2
2.2 | 专业工程（专项技术措施）暂估价 | 元 |  | 明细详见表-11-1-3
3 | 计日工 | 元 |  | 明细详见表-11-1-4
4 | 总承包服务费 | 元 |  | 明细详见表-11-1-5
合 计 |  |  |  | -
表-11

## 表-11-1 暂列金额明细表【安装工程】
暂列金额明细表
单位工程：玉环永兴村镇银行总部大楼建设项目-地下室-安装工程 |  |  |  | 第 1 页 共 1 页
序号 | 项目名称 | 计算公式 | 计量单位 | 暂定金额(元) | 备注
1 | 标化工地增加费 | （定额人工费+定额机械费）×费率 | 元 |  | 暂定费用
2 | 优质工程增加费 | （税前工程造价-暂列金额）×费率 | 元 |  | 暂定费用
3 | 其他暂列金额 |  | 元
3.1
合 计
表—11—1

## 表-11-2 材料暂估单价表【安装工程】
材料（工程设备）暂估单价表
单位工程(专业)：地下室-安装工程 |  |  |  | 第 1 页 共 1 页
序号 | 材料名称、规格、型号 | 计量单位 | 暂估单价（元） | 备注
表-11-2

## 表-11-3 专业工程暂估价表【安装工程】
专业工程（专项技术措施）暂估价表
工程名称：玉环永兴村镇银行总部大楼建设项目-地下室-安装工程 |  |  | 第 1 页 共 1 页
序号 | 工程名称 | 工程内容 | 暂估金额（元） | 备注
1
合 计
表-11-3

## 表-11-4 计日工表【安装工程】
计日工表
单位工程(专业)：地下室-安装工程 |  |  |  | 第 1 页 共 1 页
编号 | 项目名称 | 单位 | 暂定数量 | 综合单价(元) | 合价（元）
一 | 人工
1
2
3
4
人工小计
二 | 材料
1
2
3
4
材料小计
三 | 施工机械
1
2
3
4
施工机械小计
总计
表-14-4

## 表-11-5 总承包服务费计价表【安装工程】
总承包服务费计价表
单位工程：玉环永兴村镇银行总部大楼建设项目-地下室-安装工程 |  |  |  | 第 1 页 共 1 页
序号 | 项目名称 | 项目价值（元） | 服务内容 | 费率(%) | 金额(元)
1 | 发包人单独发包专业工程
1.1 |  | 0 |  | 0
1.2 |  | 0 |  | 0
2 | 发包人提供材料（工程设备）
2.1 |  | 0 |  | 0
2.2 |  | 0 |  | 0
合 计
表-11-5

## 表-07-1 分部分项工程量清单与计价表【土建工程】_1
分部分项工程量清单与计价表
单位工程(专业)：地上部分-土建工程 | [7 empty] | 第 1 页 共 1 页
序号 | 项目编码 | 项目名称 | 项目特征 | 计量单位 | 工程量 | 综合单价(元) | 合价(元) | 其中(元) |  | 备注
[8 empty] | 人工费 | 机械费
砌筑工程
1 | 010401003001 | 实心砖墙 | 1、名称:实心砖墙 2、砖品种、规格、强度等级:240厚MU20混凝土实心砖 3、砂浆强度等级、配合比:M10水泥砂浆砌筑 | m3 | 8.67
2 | 010401004003 | 多孔砖墙 | 1、砖品种、规格、强度等级:MU10烧结页岩多孔砖 2、墙体厚度:200mm 3、砂浆强度等级、配合比:M5砌筑混合砂浆 | m3 | 166.04
3 | 010401004004 | 多孔砖墙 | 1、砖品种、规格、强度等级:MU10烧结页岩多孔砖 2、墙体厚度:100mm 3、砂浆强度等级、配合比:M5砌筑混合砂浆 | m3 | 54.95
4 | 010402001001 | 砌块墙 | 1、砖品种、规格、强度等级:A5.0 B06级蒸压加气混凝土砌块 2、墙体厚度:200mm 3、砂浆强度等级、配合比:Ma5.0砌筑专用砂浆 4、墙顶与梁、板处理缝隙处应采用防火封堵胶辅以矿棉填充材料填实，详见图纸说明。 | m3 | 754.31
5 | 010402001002 | 砌块墙 | 1、砖品种、规格、强度等级:A5.0 B06级蒸压加气混凝土砌块 2、墙体厚度:150mm以内 3、砂浆强度等级、配合比:Ma5.0砌筑专用砂浆 4、墙顶与梁、板处理缝隙处应采用防火封堵胶辅以矿棉填充材料填实，详见图纸说明。 | m3 | 34.37
6 | 010402001003 | 砌块墙 | 1、砖品种、规格、强度等级:A5.0 B06级蒸压加气混凝土砌块 2、墙体厚度:300mm 3、砂浆强度等级、配合比:Ma5.0砌筑专用砂浆 4、墙顶与梁、板处理缝隙处应采用防火封堵胶辅以矿棉填充材料填实，详见图纸说明。 | m3 | 12.71
7 | 010401003002 | 实心砖墙 | 1、部位：配电房处地垄墙墙体 2、砖品种、规格、强度等级:MU10页岩多孔砖 3、砂浆强度等级、配合比:M7.5混合砂浆砌筑 | m3 | 66.99
8 | 010401012002 | 砖砌台阶 | 1、名称:砖砌台阶 2、砖品种、规格、强度等级:MU20混凝土实心砖 3、砂浆强度等级、配合比:Mb10水泥砂浆砌筑 | m2 | 4.3
混凝土及钢筋混凝土工程
9 | 010501006002 | 设备基础 | 1、混凝土种类:商品混凝土 2、混凝土强度等级:C20 | m3 | 32.45
10 | 010502001002 | 矩形柱 | 1、混凝土种类:商品混凝土 2、混凝土强度等级:C35 | m3 | 343.5
11 | 010502001003 | 矩形柱 | 1、混凝土种类:商品混凝土 2、混凝土强度等级:C30 | m3 | 696.28
12 | 010502002002 | 构造柱 | 1、混凝土种类:商品混凝土 2、混凝土强度等级:C25 | m3 | 96.18
13 | 010503002003 | 矩形梁 | 1、混凝土种类:商品混凝土 2、混凝土强度等级:C30 | m3 | 1776.33
14 | 010503004002 | 圈梁 | 1、混凝土种类:商品混凝土 2、混凝土强度等级:C25 | m3 | 30.24
15 | 010503004003 | 圈梁 | 1、名称:门槛、压顶、翻边等 2、混凝土种类:商品混凝土 3、混凝土强度等级:C25 | m3 | 5.03
16 | 010503004004 | 翻边 | 1、名称:翻边等 2、混凝土种类:商品混凝土 3、混凝土强度等级:C20 | m3 | 5.33
17 | 010503005002 | 过梁 | 1、混凝土种类:商品混凝土 2、混凝土强度等级:C25 | m3 | 5.42
18 | 010504001003 | 直形墙 | 1、混凝土种类:商品混凝土 2、混凝土强度等级:C35 | m3 | 245.67
19 | 010504001004 | 直形墙 | 1、混凝土种类:商品混凝土 2、混凝土强度等级:C30 | m3 | 735.47
20 | 010505003003 | 平板 | 1、混凝土种类:商品混凝土 2、混凝土强度等级:C30 | m3 | 1553.48
21 | 010505006001 | 栏板 | 1、混凝土种类:商品混凝土 2、混凝土强度等级:C30 | m3 | 6.25
22 | 010505008001 | 雨篷、悬挑板、阳台板 | 1、混凝土种类:商品混凝土 2、混凝土强度等级:C30 | m3 | 0.43
23 | 010506001001 | 直形楼梯 | 1、混凝土种类:商品混凝土 2、混凝土强度等级:C35 3、厚度:楼体厚度自行测算综合考虑计入报价 | m2 | 95.75
24 | 010506001002 | 直形楼梯 | 1、混凝土种类:商品混凝土 2、混凝土强度等级:C30 3、厚度:楼体厚度自行测算综合考虑计入报价 | m2 | 570.96
25 | 010507007002 | 其他构件 | 1、混凝土种类:商品混凝土 2、混凝土强度等级:C30 | m3 | 3.36
26 | 01B014 | 商品砼泵送增加费 | 1.商品混凝泵送高度11-18层增加费 | m3 | 711.06
27 | 010515001026 | 现浇构件钢筋 | 1、钢筋种类、规格:HRB400 2、直径:8mm | t | 123.006
28 | 010515001027 | 现浇构件钢筋 | 1、钢筋种类、规格:HRB400 2、直径:10mm | t | 76.4
29 | 010515001028 | 现浇构件钢筋 | 1、钢筋种类、规格:HRB400 2、直径:12mm | t | 68.402
30 | 010515001029 | 现浇构件钢筋 | 1、钢筋种类、规格:HRB400 2、直径:14mm | t | 18.735
31 | 010515001030 | 现浇构件钢筋 | 1、钢筋种类、规格:HRB400 2、直径:16mm | t | 14.321
32 | 010515001031 | 现浇构件钢筋 | 1、钢筋种类、规格:HRB400 2、直径:18mm | t | 66.508
33 | 010515001032 | 现浇构件钢筋 | 1、钢筋种类、规格:HRB400 2、直径:20mm | t | 59.793
34 | 010515001033 | 现浇构件钢筋 | 1、钢筋种类、规格:HRB400 2、直径:22mm | t | 51.334
35 | 010515001034 | 现浇构件钢筋 | 1、钢筋种类、规格:HRB400 2、直径:25mm | t | 93.031
36 | 010515001035 | 现浇构件钢筋 | 1、钢筋种类、规格:HRB400箍筋 2、直径:6mm | t | 20.006
37 | 010515001036 | 现浇构件钢筋 | 1、钢筋种类、规格:HRB400箍筋 2、直径:8mm | t | 121.078
38 | 010515001037 | 现浇构件钢筋 | 1、钢筋种类、规格:HRB400箍筋 2、直径:10mm | t | 20.519
39 | 010515001038 | 现浇构件钢筋 | 1、钢筋种类、规格:HRB400箍筋 2、直径:12mm | t | 1.835
40 | 010515001039 | 现浇构件钢筋 | 1.带E钢筋与普通HRB400螺纹钢补差价 | t | 2.498
41 | 010515001040 | 现浇构件钢筋 | 1、钢筋种类、规格：HPB300φ6 2、砌体加固筋 | t | 6.453
42 | Z010515011009 | 钢筋连接 | 1、钢筋类型、规格:直径18mm以内 2、连接方向:电渣压力焊 | 个 | 5474
43 | Z010515011010 | 钢筋连接 | 1、钢筋类型、规格:直径32mm以内 2、连接方向:电渣压力焊 | 个 | 1824
44 | Z010515011011 | 钢筋连接 | 1、钢筋类型、规格:直径22mm 2、连接方式:直螺纹钢筋接头 | 个 | 2202
45 | Z010515011012 | 钢筋连接 | 1、钢筋类型、规格:直径25mm 2、连接方式:直螺纹钢筋接头 | 个 | 1522
46 | 010516002003 | 预埋铁件 | 1、名称:预埋铁件 2、内容:含铁件制作、运输、安装 3、其他:外露部分在除锈后涂防锈漆 | t | 1.281
金属结构工程
47 | 010607005004 | 砌块墙钢丝网加固 | 1、钢丝网规格:网孔25,2mm厚,网宽每边应大于孔洞300mm 2、消火栓、电表箱、配电箱等留洞同墙厚者,背面均做钢丝网面粉刷 | m2 | 6.3
48 | 010607005005 | 砌块墙钢丝网加固 | 1、加固方式:钢丝网砂浆面层加强 2、楼梯间及人行通道处填充墙 | m2 | 4773.28
49 | 010607005006 | 砌块墙钢丝网加固 | 1、加固方式:根据材质加设距缝不小于200mm,总宽度不小于400mm的通长耐碱纤维网布 2、不同墙体材料交接处 | m2 | 3433.33
50 | 011201001004 | 墙面一般抹灰 | 蒸压加气混凝土砌块抹灰面层满铺一道耐碱玻纤网格布 | m2 | 11365
51 | 010606013001 | 零星钢构件 | 与电梯相关的预埋件、电梯门洞处牛腿、机房钢梁等内容，含制作安装，表面喷砂除锈等工作内容，具体详见结构总说明 | t | 0.228
门窗工程
52 | 010801004001 | 木质防火门 | 1、门代号:FM甲1023 2、洞口尺寸:1000*2300 3、门框、扇材质:木质甲级防火门 4、含防火锁、闭门器、合页、防烟条、插销、门吸等相关五金配件及油漆 5、其他:具体详见门窗表大样及设计说明 | 樘 | 2
53 | 010801004002 | 木质防火门 | 1、门代号:FM甲1223 2、洞口尺寸:1200*2300 3、门框、扇材质:木质甲级防火门 4、含防火锁、闭门器、合页、防烟条、插销、门吸等相关五金配件及油漆 5、其他:具体详见门窗表大样及设计说明 | 樘 | 11
54 | 010801004003 | 木质防火门 | 1、门代号:FM甲1523 2、洞口尺寸:1500*2300 3、门框、扇材质:木质甲级防火门 4、含防火锁、闭门器、合页、防烟条、插销、顺序器、门吸等相关五金配件及油漆 5、其他:具体详见门窗表大样及设计说明 | 樘 | 13
55 | 010801004004 | 木质防火门 | 1、门代号:FM甲1524 2、洞口尺寸:1500*2400 3、门框、扇材质:木质甲级防火门 4、含防火锁、闭门器、合页、防烟条、插销、顺序器、门吸等相关五金配件及油漆 5、其他:具体详见门窗表大样及设计说明 | 樘 | 1
56 | 010801004005 | 木质防火门 | 1、门代号:FM甲2024 2、洞口尺寸:2000*2400 3、门框、扇材质:木质甲级防火门 4、含防火锁、闭门器、合页、防烟条、插销、顺序器、门吸等相关五金配件及油漆 5、其他:具体详见门窗表大样及设计说明 | 樘 | 1
57 | 010801004006 | 木质防火门 | 1、门代号:FM甲1020 2、洞口尺寸:1000*2000 3、门框、扇材质:木质甲级防火门 4、含防火锁、闭门器、合页、防烟条、插销、门吸等相关五金配件及油漆 5、其他:具体详见门窗表大样及设计说明 | 樘 | 1
58 | 010801004007 | 木质防火门 | 1、门代号:FM乙1020 2、洞口尺寸:1000*2000 3、门框、扇材质:木质乙级防火门 4、含防火锁、闭门器、合页、防烟条、插销、门吸等相关五金配件及油漆 5、其他:具体详见门窗表大样及设计说明 | 樘 | 47
59 | 010801004008 | 木质防火门 | 1、门代号:FM乙1023 2、洞口尺寸:1000*2300 3、门框、扇材质:木质乙级防火门 4、含防火锁、闭门器、合页、防烟条、插销、门吸等相关五金配件及油漆 5、其他:具体详见门窗表大样及设计说明 | 樘 | 3
60 | 010801004009 | 木质防火门 | 1、门代号:FM乙1123 2、洞口尺寸:1100*2300 3、门框、扇材质:木质乙级防火门 4、含防火锁、闭门器、合页、防烟条、插销、门吸等相关五金配件及油漆 5、其他:具体详见门窗表大样及设计说明 | 樘 | 2
61 | 010801004010 | 木质防火门 | 1、门代号:FM乙1220 2、洞口尺寸:1200*2000 3、门框、扇材质:木质乙级防火门 4、含防火锁、闭门器、合页、防烟条、插销、门吸等相关五金配件及油漆 5、其他:具体详见门窗表大样及设计说明 | 樘 | 1
62 | 010801004011 | 木质防火门 | 1、门代号:FM乙1423 2、洞口尺寸:1400*2300 3、门框、扇材质:木质乙级防火门 4、含防火锁、闭门器、合页、防烟条、插销、顺序器、门吸等相关五金配件及油漆 5、其他:具体详见门窗表大样及设计说明 | 樘 | 22
63 | 010801004012 | 木质防火门 | 1、门代号:FM乙1423a 2、洞口尺寸:1400*2300 3、门框、扇材质:木质乙级防火门 4、含防火锁、闭门器、合页、防烟条、插销、顺序器、门吸等相关五金配件及油漆 5、其他:具体详见门窗表大样及设计说明 | 樘 | 4
64 | 010801004013 | 木质防火门 | 1、门代号:FM乙1523 2、洞口尺寸:1500*2300 3、门框、扇材质:木质乙级防火门 4、含防火锁、闭门器、合页、防烟条、插销、顺序器、门吸等相关五金配件及油漆 5、其他:具体详见门窗表大样及设计说明 | 樘 | 28
65 | 010802003006 | 钢质防火门 | 1、名称:乙级钢质防火门 2、门代号:GFM乙1020 3、洞口尺寸:1000*2000mm 4、规格:包括合页、门锁、闭门器、防烟条等五金配件及油漆、门框等 5、其他:具体详见门窗表大样及说明，参国标12J609 | 樘 | 2
66 | 010802003007 | 钢质防火门 | 1、名称:甲级钢质防火门 2、门代号:GFM甲1523 3、洞口尺寸:1500*2300mm 4、规格:包括合页、门锁、闭门器、防烟条等五金配件及油漆、门框等 5、其他:具体详见门窗表大样及说明，参国标12J609 | 樘 | 1
67 | 010803002002 | 防火卷帘（闸）门 | 1、名称:双轨双帘特级防火卷帘 2、洞口高度:3米以上 3、耐火极限:不小于3.0小时(以背火面温升为判定条件) 4、内容:安装及配件(包括封堵板、导轨、包箱等一切配件) 5、封堵材料:与楼板、梁、墙、柱之间的空隙采用防火封堵材料封堵，后期封堵费用施工单位自行考虑 6、启动装置品种、规格:双轨特级复合防火卷帘电动装置安装，包括控制箱、卷动装置、电动机、防火按钮、接线等配套运行调试；电动机功率投标单位依据设计图纸自行考虑 7、其他:具体详见门窗表大样及说明，参国标12J609 | m2 | 12.96
68 | 010807003002 | 金属百叶窗 | 1、名称:防雨百叶配钢丝网防虫10*10 2、具体做法详见图纸设计 | m2 | 19.72
69 | 010802003008 | 屋顶钢门 | 1、名称:屋顶钢门 2、门代号::GM1523 3、洞口尺寸:1500*2300 4、规格:含门锁、合页、防烟条、插销、门吸等相关五金配件及油漆 5、其他:具体详见门窗表大样及设计说明 | 樘 | 3
70 | 010802003009 | 屋顶钢门 | 1、名称:屋顶钢门 2、门代号::GM1524 3、洞口尺寸:1500*2400 4、规格:含门锁、合页、防烟条、插销、门吸等相关五金配件及油漆 5、其他:具体详见门窗表大样及设计说明 | 樘 | 2
71 | 010807001001 | 金属（塑钢、断桥）窗 | 1、断桥隔热铝合金推拉窗 2、框、扇材质:60系列隔热断桥铝合金 3、玻璃品种、厚度:5双银Low-E+12A+5暖边 4、其他:含五金配件、钢附框，设手动和联动开启装置等，具体做法详见图纸 | m2 | 5.76
72 | 010807001002 | 金属（塑钢、断桥）窗 | 1、断桥隔热铝合金固定窗 2、框、扇材质:60系列隔热断桥铝合金 3、玻璃品种、厚度:5双银Low-E+12A+5暖边 4、其他:含五金配件、钢附框等，具体做法详见图纸 | m2 | 8.64
屋面及防水工程
73 | 010902003002 | 屋面刚性层 | 1、部位:屋面1 2、50mm厚C25细石混凝土刚性防水保护层内配∅6@100*100双向钢筋网,设分仓缝（采用改性沥青密封材料填缝）双向间距不大于6m 3、0.4厚聚乙烯膜隔离层 4、20厚1:3水泥砂浆找平层 | m2 | 1872.39
74 | 010902003003 | 屋面刚性层 | 1、部位:屋面2/屋面3 2、最薄处20mm厚1：3水泥砂浆找平兼找坡（内配∅1.2@20钢丝网） | m2 | 121.92
75 | 010902003004 | 屋面刚性层 | 1、部位:屋面4 2、最薄处20mm厚1：3水泥砂浆找平兼找坡（内配∅1镀锌钢丝网，25*25网孔）《6米设伸缩缝 3、20厚1:3水泥砂浆找平层 | m2 | 183.98
76 | 010902003005 | 屋面刚性层 | 1、部位:屋面5 2、最薄处20mm厚1：3水泥砂浆找平兼找坡（内配∅1.2@20钢丝网） | m2 | 24.53
77 | 010902001002 | 屋面卷材防水 | 1、部位:屋面1、屋面2、屋面3、屋面4、屋面5 2、卷材品种、规格、厚度:4mm厚SBS改性沥青防水卷材 3、防水附加层由投标单位综合考虑，计入报价 | m2 | 2576.78
78 | 010902001003 | 屋面卷材防水 | 1、部位:屋面1、屋面2、屋面3、屋面4、屋面5 2、卷材品种、规格、厚度:2.0厚聚合物改性沥青自粘防水卷材 3、防水附加层由投标单位综合考虑，计入报价 | m2 | 2544.23
79 | 010902002002 | 屋面涂膜防水 | 1、部位:屋面1、屋面2、屋面3、屋面4、屋面5 2、涂膜品种、规格、厚度:2.0厚橡胶沥青防水涂料 | m2 | 2310.55
80 | 010902002003 | 屋面涂膜防水 | 1、部位:屋面2/屋面3 2、涂膜品种、规格、厚度:1.5厚聚合物水泥防水涂料 | m2 | 146.3
81 | 010903002004 | 墙面涂膜防水 | 1、部位:外墙1/外墙2 2、2厚JS聚合物水泥防水涂料(Ⅱ型) 3、15厚聚合物防水水泥砂浆； | m2 | 3727.75
82 | 010902008001 | 泛水 | 1、部位:防水卷材收头 2、做法详见12J201-a12/a | m | 564.71
83 | 010902008002 | 泛水 | 1、部位:泛水 2、1厚铝板，单组份聚氨酯密封胶嵌缝，水泥钉@500，镀锌垫片20x20x0.7 3、做法参12J201-A14-1 | m | 48.4
84 | 010902008003 | 屋面变形缝 | 1、部位:屋面变形缝 2、平缝选用国标14J936-AW2-1A,角缝选用国标14J936-AW2-2A | m | 24.6
85 | 010903004004 | 墙面变形缝 | 1、部位:外墙变形缝 2、选用国标14J936-AQ5-2/3, | m | 42.48
86 | 010903004005 | 墙面变形缝 | 1、部位:内墙变形缝 2、平缝选用国标14J936-AN2-1 | m | 42.48
87 | 010902008004 | 天棚变形缝 | 1、部位:天棚变形缝 2、平缝选用国标14J936-AN2/2 | m | 117.5
88 | 010904004004 | 楼（地）面变形缝 | 1、部位:楼面变形缝 2、平缝选用国标14J936-AD8-1/2 | m | 117.5
89 | 010903003002 | 墙面砂浆防水（防潮） | 室内地坪(±0.000)下约60处做20厚1:2水泥砂浆内加5%防水剂的墙身防潮层(在此标高为钢筋混凝土构造时可不做) | m2 | 10.84
90 | 010903003003 | 墙面砂浆防水（防潮） | 有高低差埋土一侧的墙身做20厚1:2聚合物水泥砂浆防潮层。 | m2 | 13.12
91 | 010903004006 | 墙面变形缝 | 块体材料、水泥砂浆、细石混凝土保护层与女儿墙或山墙之间,应预留宽度为30mm的缝隙,缝内宜填塞聚苯乙烯泡沫塑料,并应用密封材料嵌填(30*50mm建筑油膏嵌缝)； | m | 311.9
92 | 010904002005 | 楼（地）面涂膜防水 | 1、部位:楼1/楼6 2、1.5mm厚聚合物水泥（JS）防水涂料 | m2 | 609.16
93 | 010904002006 | 楼（地）面涂膜防水 | 1、部位:楼1/楼6 2、1.5厚水泥基渗透结晶性防水涂料 | m2 | 609.16
94 | 010903002005 | 墙面涂膜防水 | 1、部位:楼1/楼6 2、1.5mm厚聚合物水泥（JS）防水涂料 | m2 | 1009.92
95 | 010903002006 | 墙面涂膜防水 | 1、部位:楼1/楼6 2、1.5厚水泥基渗透结晶性防水涂料 | m2 | 1009.92
96 | 010904002007 | 顶面砂浆防水 | 1、部位:顶棚3 2、5厚聚合物水泥防水砂浆防潮层 | m2 | 801.25
保温、隔热、防腐工程
97 | 011001001001 | 保温隔热屋面 | 1、部位:屋面1 2、保温隔热材料品种、规格及厚度:140mm厚B1级挤塑聚苯乙烯泡沫塑料板 | m2 | 2152.39
98 | 011001003002 | 保温隔热墙面 | 1、部位:外墙1 2、0.5厚防水透气膜； 3、70厚岩棉板保温层； | m2 | 2426.52
99 | 011001003003 | 保温隔热墙面 | 1、部位:外墙2（内保温） 2、15厚无机轻集料保温砂浆I型 3、6厚聚合物防水砂浆（压入耐碱玻千网格布） | m2 | 333.79
100 | 011001002001 | 保温隔热天棚 | 1、部位:顶棚4 2、65mm厚岩棉保温层 3、6钢筋网双向，间距200，与预留钢筋头连接 | m2 | 475.98
楼地面装饰工程
101 | 011101006001 | 平面砂浆找平层 | 1、部位:楼1 2、装修面层（不在本次范围） 3、防水涂料（另列） 4、最薄处20厚1：3水泥砂浆找平找坡； | m2 | 586.53
102 | 011101001005 | 水泥砂浆楼地面 | 1、部位:楼3 2、最薄处30厚1：3水泥砂浆随捣随抹平 | m2 | 143.85
103 | 011104004002 | 防静电活动地板 | 1、部位：楼面4 2、200高架空抗静电陶瓷活动地板（A级）； 3、20厚1：2水泥砂浆找平层； 4、素水泥浆结合层一道（内掺建筑胶）； | m2 | 206.4
104 | 011101003008 | 细石混凝土楼地面 | 1、部位:楼面5 2、30厚C25细石砼随捣随抹； 3、素水泥浆一道（内掺建筑胶） | m2 | 128.13
105 | 011102003002 | 块料楼地面 | 1、部位：楼面6 2、10厚800*800白色防滑地砖，干水泥擦缝； 3、30厚1：3干硬性水泥砂浆结合层，表面撒水泥粉 | m2 | 22.45
106 | 011105001003 | 水泥砂浆踢脚线 | 1、部位:踢脚1 2、9厚1：2水泥砂浆面，压实抹光； 3、12厚1：2水泥砂浆打底 | m2 | 45.72
107 | 011106001001 | 石材楼梯面层 | 1、部位:楼梯 2、中国黑花岗岩踏步，含防滑条、磨边等 3、参考图集《楼梯、栏杆、栏板(一)》22J403-1,5-8页,第14，第15页。 | m2 | 490.53
108 | 011102001001 | 石材楼地面 | 1、部位:楼梯间楼层平台 2、中国黑花岗岩地面 | m2 | 139.78
墙、柱面装饰与隔断、幕墙工程
109 | 011201001005 | 墙面一般抹灰 | 1、部位：混凝土墙、砖墙，柱体，梁体 2、界面剂一道 | m2 | 10168.36
110 | 011201001006 | 墙面一般抹灰 | 1、部位:内墙1/内墙2 2、15厚1：3水泥砂浆 | m2 | 12555.35
111 | 011202001002 | 柱面一般抹灰 | 1、部位:独立柱面 2、15厚1：3水泥砂浆 | m2 | 3705.11
112 | 011201001007 | 墙面一般抹灰 | 1、部位:内墙3 2、15厚1：3水泥砂浆随捣随抹平 | m2 | 1355.97
113 | 010903003004 | 墙面砂浆防水（防潮） | 1、部位：内墙4 2、面层本次不计入； 3、10厚聚合物水泥防水砂浆，细砂横向拉毛 | m2 | 2810.73
114 | 011201001008 | 墙面一般抹灰 | 1、部位：电缆沟侧壁及底面 2、20厚1:2水泥砂浆抹面(掺3 ~5%防水剂) | m2 | 507.98
天棚工程
115 | 011407002004 | 天棚喷刷涂料 | 1、部位：天棚 2、板底刷素水泥浆一道甩毛（内掺建筑胶） | m2 | 20567.96
116 | 011301001001 | 天棚抹灰 | 1、部位：天棚2 2、15厚1：2.5水泥砂浆压实粉光 | m2 | 147.2
117 | 011302001002 | 吊顶天棚 | 1、部位：天棚4 2、8厚纤维增强水泥板； 3、2厚耐水腻子批平； 4、白色无机涂料二道； | m2 | 475.98
118 | 011301001002 | 天棚抹灰 | 1、部位：楼梯底板及侧面 2、9厚1：3水泥砂浆打底扫毛或划出纹道 3、6厚1：2.5水泥浆砂浆抹平 | m2 | 630.31
油漆、涂料、裱糊工程
119 | 011407001004 | 墙面喷刷涂料 | 1、部位:内墙2 2、无机涂料三遍 3、无机耐水防霉变腻子二遍 | m2 | 5063.85
120 | 011407001005 | 墙面喷刷涂料 | 1、部位:外墙2 2、外墙真石漆（详见真石漆工艺说明）； 3、专用外墙腻子一底二面； | m2 | 1991.29
121 | 011407002005 | 天棚喷刷涂料 | 1、部位:楼梯底板及侧面 2、无机涂料三遍 3、无机耐水防霉变腻子二遍 | m2 | 630.31
122 | 011405001001 | 金属面油漆 | 钢构件采取外刷防火涂料等防火措施保证相关构件的耐火极限满足规范要求 | t | 0.228
其他装饰工程
123 | 040402016001 | 沟道盖板 | 1、300宽成品线性排水沟 2、具体做法详图纸 | m | 53.2
124 | 010501001003 | 垫层 | 降板回填： LC7.5陶粒轻质混凝土回填 | m3 | 131.84
125 | 01B015 | 成品挡鼠板 | 1.成品挡鼠板做法详见《变配电所建筑构造》07J912-1第17页 | m2 | 1.5
126 | 01B016 | 屋面反梁过水孔 | 1、屋面反梁过水孔加强 2、预埋φ100钢管过水孔，管长=梁宽+100 | 个 | 113
127 | 01B017 | 沉降观测点 | 1、材料:φ16钢筋端部打扁开脚 2、具体做法详见结构总说明，附图3 | 套 | 8
128 | 01B018 | 屋面水簸箕 | 1、当高跨屋面雨水管出水口处在低跨屋面上时,应设500*500*60 C20细石混凝土水簸箕,内配φ6@200双向筋 | 个 | 8
129 | 010507001001 | 散水 | 1、60厚C20细石混凝土，随打随磨，撒1:1水泥砂子压实赶光 2、150厚粒径10-40卵石灌M2.5混合砂浆 3、压实填土,向外坡3%~5% 4、做法参图集12J003-a2/6a | m2 | 103.59
130 | 010507001002 | 坡道 | 部位：再生资源回收站出入口坡道 1.50厚C20细石混凝土面层（φ6@150双向），随捣随抹成粗麻面 2.100厚C20混凝土 3.70厚碎石垫层 4.素土分层夯实 | m2 | 4.27
131 | 011503006001 | 硬木靠墙扶手 | 1、楼梯靠墙木扶手 2、含埋件、油漆等 3、参考图集22J403,5-3页-1 | m | 19.95
132 | 011503001001 | 金属扶手、栏杆、栏板 | 1、楼梯梯段栏杆 2、高度:900mm 3、含埋件、油漆等 4、参考图集《楼梯、栏杆、栏板(一)》22J403-1,2-7页,B1型,深灰色氟碳喷涂 | m | 234.37
133 | 011503001002 | 金属扶手、栏杆、栏板 | 1、楼梯平台栏杆 2、高度:1200mm 3、含埋件、油漆等 4、参考图集《楼梯、栏杆、栏板(一)》22J403-1,2-7页,B1型,深灰色氟碳喷涂 | m | 10.29
134 | 011503001003 | 金属扶手、栏杆、栏板 | 1、楼梯护窗栏杆 2、高度:900mm 3、含埋件、油漆等 4、参考图集《楼梯、栏杆、栏板(一)》22J403-1,5-3页,第1,深灰色氟碳喷涂 | m | 15.76
135 | 011503001004 | 金属扶手、栏杆、栏板 | 1、防护栏杆 2、高度:900mm 3、含埋件、油漆等 4、参考图集《楼梯、栏杆、栏板(一)》22J403-1,4-24/HC7,深灰色氟碳喷涂 | m | 1161.27
136 | 011503001005 | 玻璃栏板 | 1、室外平台玻璃栏板 2、高度:1500mm，玻璃采用10+1.52PVB+10双超白夹层钢化玻璃 3、含埋件、油漆等 4、参考图集22J403,3-65/PC13 | m | 133.85
137 | 011503008001 | 金属栏杆 | 1、屋面80*50*3拉丝不锈钢椭圆管扶手、30*3拉丝不锈钢圆管； 2、高度:300mm； 3、含埋件、油漆等 | m | 132.8
138 | 01B019 | 电梯吊钩 | 1.电梯吊钩 | 个 | 5
139 | 010606008002 | 钢梯 | 1、电梯井道钢爬梯 2、φ20圆钢@350 | 部 | 5
合 计
表—07-1

## 表-08-1 施工技术措施项目清单与计价表【土建工程】_1
施工技术措施项目清单与计价表
单位工程(专业)：地上部分-土建工程 | [7 empty] | 第 1 页 共 1 页
序号 | 项目编码 | 项目名称 | 项目特征 | 计量单位 | 工程量 | 综合单价(元) | 合价(元) | 其中(元) |  | 备注
[8 empty] | 人工费 | 机械费
脚手架工程
1 | 011701001002 | 综合脚手架 | 1、建筑结构形式：钢筋混凝土结构 2、檐高：檐高13m内，层高6m内考虑； 3、搭拆材料及方式均综合考虑。 | m2 | 750.48
2 | 011701001003 | 综合脚手架 | 1、建筑结构形式：钢筋混凝土结构 2、檐高：檐高30m内，层高6m内考虑； 3、搭拆材料及方式均综合考虑。 | m2 | 1753.3
3 | 011701001004 | 综合脚手架 | 1、建筑结构形式：钢筋混凝土结构 2、檐高：檐高30m内，平均层高8m内考虑； 3、搭拆材料及方式均综合考虑。 | m2 | 483.39
4 | 011701001005 | 综合脚手架 | 1、建筑结构形式：钢筋混凝土结构 2、檐高：檐高50m内，层高6m内考虑； 3、搭拆材料及方式均综合考虑。 | m2 | 13459.47
5 | 011701001006 | 综合脚手架 | 1、建筑结构形式：钢筋混凝土结构 2、檐高：檐高50m内，层高8.99m内考虑； 3、搭拆材料及方式均综合考虑。 | m2 | 187.9
6 | 011701006003 | 满堂脚手架 | 1、满堂脚手架； 2、搭设高度：5.2m以内； 3、搭拆材料及方式均综合考虑。 | m2 | 11839.58
7 | 011701006004 | 满堂脚手架 | 1、满堂脚手架； 2、搭设高度：8m以内； 3、搭拆材料及方式均综合考虑。 | m2 | 483.39
8 | 011701006005 | 满堂脚手架 | 1、满堂脚手架； 2、搭设高度：9m以内； 3、搭拆材料及方式均综合考虑。 | m2 | 187.9
9 | Z011702035002 | 超危支撑架 | 1、搭设高度超8-10m以内的混凝土模板支撑，用量、使用时间、租赁费用由投标人结合施工方案自行考虑； 2、含专家论证费 | m3 | 10856.42
10 | Z011702035003 | 超危支撑架 | 1、高度在8m以内，施工总荷载(设计值)15kN／m2及以上，或集中线荷载(设计值)20kN／m及以上所需搭设的混凝土模板支撑，用量、使用时间、租赁费用由投标人结合施工方案自行考虑； 2、含专家论证费 | m3 | 185.36
11 | 011701003001 | 里脚手架 | 1、搭设方式:内墙砌筑脚手架 2、搭设高度:3.6m以上 | m2 | 2866.77
12 | Z011701009001 | 电梯井脚手架 | 单项脚手架 电梯安装井道脚手架 高度60m以内 | 座 | 3
13 | Z011701009002 | 电梯井脚手架 | 单项脚手架 电梯安装井道脚手架 高度40m以内 | 座 | 2
混凝土模板及支架
14 | 011702002004 | 矩形柱 | 1、类型：矩形柱复合木模； 2、支撑高度：4.6m以内； 3、根据台建〔2020〕217号文件使用轮扣、盘扣和碗扣等支撑体系的增加费投标单位自行考虑在合同价内，不另计算。 | m2 | 4066.3
15 | 011702002005 | 矩形柱 | 1、类型：矩形柱复合木模； 2、支撑高度：5.6m以内； 3、根据台建〔2020〕217号文件使用轮扣、盘扣和碗扣等支撑体系的增加费投标单位自行考虑在合同价内，不另计算。 | m2 | 810.81
16 | 011702002006 | 矩形柱 | 1、类型：矩形柱复合木模； 2、支撑高度：8.6m以内； 3、根据台建〔2020〕217号文件使用轮扣、盘扣和碗扣等支撑体系的增加费投标单位自行考虑在合同价内，不另计算。 | m2 | 197.5
17 | 011702002007 | 矩形柱 | 1、类型：矩形柱复合木模； 2、支撑高度：超危支撑架范围内； 3、根据台建〔2020〕217号文件使用轮扣、盘扣和碗扣等支撑体系的增加费投标单位自行考虑在合同价内，不另计算。 | m2 | 310.45
18 | 011702003002 | 构造柱 | 1、构造柱模板 2、根据台建〔2020〕217号文件使用轮扣、盘扣和碗扣等支撑体系的增加费投标单位自行考虑在合同价内，不另计算。 | m2 | 1250.03
19 | 011702006004 | 矩形梁 | 1、类型：矩形梁复合木模； 2、支撑高度：4.6m以内； 3、根据台建〔2020〕217号文件使用轮扣、盘扣和碗扣等支撑体系的增加费投标单位自行考虑在合同价内，不另计算。 | m2 | 9965.19
20 | 011702006005 | 矩形梁 | 1、类型：矩形梁复合木模； 2、支撑高度：5.6m以内； 3、根据台建〔2020〕217号文件使用轮扣、盘扣和碗扣等支撑体系的增加费投标单位自行考虑在合同价内，不另计算。 | m2 | 767.53
21 | 011702006006 | 矩形梁 | 1、类型：矩形梁复合木模； 2、支撑高度：8.6m以内； 3、根据台建〔2020〕217号文件使用轮扣、盘扣和碗扣等支撑体系的增加费投标单位自行考虑在合同价内，不另计算。 | m2 | 586.77
22 | 011702006007 | 矩形梁 | 1、类型：矩形梁复合木模； 2、支撑高度：超危支撑架范围内； 3、根据台建〔2020〕217号文件使用轮扣、盘扣和碗扣等支撑体系的增加费投标单位自行考虑在合同价内，不另计算。 | m2 | 701.6
23 | 011702008002 | 圈梁 | 1、圈梁模板 2、根据台建〔2020〕217号文件使用轮扣、盘扣和碗扣等支撑体系的增加费投标单位自行考虑在合同价内，不另计算。 | m2 | 353.04
24 | 011702009002 | 过梁 | 1、过梁模板 2、根据台建〔2020〕217号文件使用轮扣、盘扣和碗扣等支撑体系的增加费投标单位自行考虑在合同价内，不另计算。 | m2 | 97.41
25 | 011702013002 | 电梯井壁 | 1、类型：直形墙复合木模； 2、支撑高度：5.6m以内； 3、根据台建〔2020〕217号文件使用轮扣、盘扣和碗扣等支撑体系的增加费投标单位自行考虑在合同价内，不另计算。 | m2 | 194.4
26 | 011702013003 | 电梯井壁 | 1、类型：直形墙复合木模； 2、支撑高度：4.6m以内； 3、根据台建〔2020〕217号文件使用轮扣、盘扣和碗扣等支撑体系的增加费投标单位自行考虑在合同价内，不另计算。 | m2 | 1825.43
27 | 011702011005 | 直形墙 | 1、类型：直形墙复合木模； 2、支撑高度：4.6m以内； 3、根据台建〔2020〕217号文件使用轮扣、盘扣和碗扣等支撑体系的增加费投标单位自行考虑在合同价内，不另计算。 | m2 | 5388.03
28 | 011702011006 | 直形墙 | 1、类型：直形墙复合木模； 2、支撑高度：5.6m以内； 3、根据台建〔2020〕217号文件使用轮扣、盘扣和碗扣等支撑体系的增加费投标单位自行考虑在合同价内，不另计算。 | m2 | 496.75
29 | 011702016004 | 平板 | 1、类型：板复合木模； 2、支撑高度：4.6m以内； 3、根据台建〔2020〕217号文件使用轮扣、盘扣和碗扣等支撑体系的增加费投标单位自行考虑在合同价内，不另计算。 | m2 | 11169.15
30 | 011702016005 | 平板 | 1、类型：板复合木模； 2、支撑高度：5.6m以内； 3、根据台建〔2020〕217号文件使用轮扣、盘扣和碗扣等支撑体系的增加费投标单位自行考虑在合同价内，不另计算。 | m2 | 731.42
31 | 011702016006 | 平板 | 1、类型：板复合木模； 2、支撑高度：8.6m以内； 3、根据台建〔2020〕217号文件使用轮扣、盘扣和碗扣等支撑体系的增加费投标单位自行考虑在合同价内，不另计算。 | m2 | 483.39
32 | 011702016007 | 平板 | 1、类型：板复合木模； 2、支撑高度：超危支撑架范围内； 3、根据台建〔2020〕217号文件使用轮扣、盘扣和碗扣等支撑体系的增加费投标单位自行考虑在合同价内，不另计算。 | m2 | 171.04
33 | 011702023001 | 雨篷、悬挑板、阳台板 | 1、雨蓬模板 2、根据台建〔2020〕217号文件使用轮扣、盘扣和碗扣等支撑体系的增加费投标单位自行考虑在合同价内，不另计算。 | m2 | 3.61
34 | 011702021001 | 栏板 | 1、栏板模板 2、根据台建〔2020〕217号文件使用轮扣、盘扣和碗扣等支撑体系的增加费投标单位自行考虑在合同价内，不另计算。 | m2 | 59.43
35 | 011702025001 | 其他现浇构件 | 1、类型：小型构件复合木模； 2、根据台建〔2020〕217号文件使用轮扣、盘扣和碗扣等支撑体系的增加费投标单位自行考虑在合同价内，不另计算。 | m2 | 10.86
36 | 011702024001 | 楼梯 | 1、楼梯模板 2、根据台建〔2020〕217号文件使用轮扣、盘扣和碗扣等支撑体系的增加费投标单位自行考虑在合同价内，不另计算。 | m2 | 666.71
垂直运输
37 | 011703001002 | 垂直运输 | 1、建筑物建筑类型及结构形式：钢筋混凝土结构； 2、建筑物檐高、层高：檐高20m内及层高根据设计图纸，综合考虑。 | m2 | 750.49
38 | 011703001003 | 垂直运输 | 1、建筑物建筑类型及结构形式：钢筋混凝土结构； 2、建筑物檐高、层高：檐高30m内及层高根据设计图纸，综合考虑。 | m2 | 2236.69
39 | 011703001004 | 垂直运输 | 1、建筑物建筑类型及结构形式：钢筋混凝土结构； 2、建筑物檐高、层高：檐高50m内及层高根据设计图纸，综合考虑。 | m2 | 13647.37
超高施工增加
40 | 011704001001 | 超高施工增加 | 1、建筑物建筑类型及结构形式:混凝土结构 2、檐口高度、层数:檐高30m及50m以内 3、层高:详见图纸 4、其他:此项包含人工降效、机械降效、加压水泵增加费，由投标单位结合自身及本项目情况综合考虑报价，结算不予调整 | 项 | 1
合 计
表—08-1

## 表-11 其他项目清单汇总表【土建工程】_1
其他项目清单与计价汇总表
工程名称：玉环永兴村镇银行总部大楼建设项目-地上部分-土建工程 |  |  |  | 第 1 页 共 1 页
序号 | 项目名称 | 计量单位 | 金额（元） | 备注
1 | 暂列金额 | 元 |  | 明细详见表-11-1(表-11-1-1)
1.1 | 标化工地增加费 | 项
1.2 | 优质工程增加费 | 项
1.3 | 其他暂列金额 | 元
2 | 暂估价 | 元
2.1 | 材料（设备）暂估价 | 元 |  | 明细详见表-11-1-2
2.2 | 专业工程（专项技术措施）暂估价 | 元 |  | 明细详见表-11-1-3
3 | 计日工 | 元 |  | 明细详见表-11-1-4
4 | 总承包服务费 | 元 |  | 明细详见表-11-1-5
合 计 |  |  |  | -
表-11

## 表-11-1 暂列金额明细表【土建工程】_1
暂列金额明细表
单位工程：玉环永兴村镇银行总部大楼建设项目-地上部分-土建工程 |  |  |  | 第 1 页 共 1 页
序号 | 项目名称 | 计算公式 | 计量单位 | 暂定金额(元) | 备注
1 | 标化工地增加费 | （定额人工费+定额机械费）×费率 | 元 |  | 暂定费用
2 | 优质工程增加费 | （税前工程造价-暂列金额）×费率 | 元 |  | 暂定费用
3 | 其他暂列金额 |  | 元
3.1 | 暂列金额
合 计
表—11—1

## 表-11-2 材料暂估单价表【土建工程】_1
材料（工程设备）暂估单价表
单位工程(专业)：地上部分-土建工程 |  |  |  | 第 1 页 共 1 页
序号 | 材料名称、规格、型号 | 计量单位 | 暂估单价（元） | 备注
表-11-2

## 表-11-3 专业工程暂估价表【土建工程】_1
专业工程（专项技术措施）暂估价表
工程名称：玉环永兴村镇银行总部大楼建设项目-地上部分-土建工程 |  |  | 第 1 页 共 1 页
序号 | 工程名称 | 工程内容 | 暂估金额（元） | 备注
1 | 室外道路景观绿化
合 计
表-11-3

## 表-11-4 计日工表【土建工程】_1
计日工表
单位工程(专业)：地上部分-土建工程 |  |  |  | 第 1 页 共 1 页
编号 | 项目名称 | 单位 | 暂定数量 | 综合单价(元) | 合价（元）
一 | 人工
1
2
3
4
人工小计
二 | 材料
1
2
3
4
材料小计
三 | 施工机械
1
2
3
4
施工机械小计
总计
表-14-4

## 表-11-5 总承包服务费计价表【土建工程】_1
总承包服务费计价表
单位工程：玉环永兴村镇银行总部大楼建设项目-地上部分-土建工程 |  |  |  | 第 1 页 共 1 页
序号 | 项目名称 | 项目价值（元） | 服务内容 | 费率(%) | 金额(元)
1 | 发包人单独发包专业工程
1.1 |  | 0 |  | 0
1.2 |  | 0 |  | 0
2 | 发包人提供材料（工程设备）
2.1 |  | 0 |  | 0
2.2 |  | 0 |  | 0
合 计
表-11-5

## 表-07-1 分部分项工程量清单与计价表【幕墙工程】
分部分项工程量清单与计价表
单位工程(专业)：地上部分-幕墙工程 | [7 empty] | 第 1 页 共 1 页
序号 | 项目编码 | 项目名称 | 项目特征 | 计量单位 | 工程量 | 综合单价(元) | 合价(元) | 其中(元) |  | 备注
[8 empty] | 人工费 | 机械费
[请输入分部名称]
1 | 011209001001 | 带骨架幕墙 | 1.竖明横隐玻璃幕墙（竖向型材造型另列） 2.骨架材料种类、规格、中距：铝合金明框立柱,铝合金隐框横梁，开启窗扇及窗框，型材室外外露可视部位表面采用氟碳喷漆处理,室内外露可视部位表面采用喷粉处理,不可视部位型材采用阳极氧化处理,与结构胶接触部位为采用阳极氧化或表面不作处理,铝型材采用6063-T5及6063-T6型材（报价综合考虑) 3.面层材料品种、规格、颜色：6+1.52PVB+6(双银Low-e)+12Ar+6mm夹层中空钢化玻璃(外片超白)(灰色玻璃) 4.嵌缝、塞口、收口、固定方式：综合考虑 5.缝宽、嵌缝：结构胶、密封胶、胶条、泡沫棒、隔热条等 6.含防雷接地避雷装置及各类螺栓 7.具体做法详见幕墙相应节点图 8.各规范要求具体参照设计说明及图纸描述 | m2 | 2104.64
2 | 011209001002 | 带骨架幕墙 | 1.竖明横隐玻璃幕墙（竖向型材造型另列） 2.骨架材料种类、规格、中距：铝合金明框立柱,铝合金隐框横梁，开启窗扇及窗框，型材室外外露可视部位表面采用氟碳喷漆处理,室内外露可视部位表面采用喷粉处理,不可视部位型材采用阳极氧化处理,与结构胶接触部位为采用阳极氧化或表面不作处理,铝型材采用6063-T5及6063-T6型材（报价综合考虑) 3.面层材料品种、规格、颜色：6(双银Low-e)+12Ar+6mm中空钢化玻璃(外片超白)(灰色玻璃) 4.嵌缝、塞口、收口、固定方式：综合考虑 5.缝宽、嵌缝：结构胶、密封胶、胶条、泡沫棒、隔热条等 6.含防雷接地避雷装置及各类螺栓 7.具体做法详见幕墙相应节点图 8.各规范要求具体参照设计说明及图纸描述 | m2 | 2007.58
3 | 011209001003 | 带骨架幕墙 | 1.竖明横隐玻璃幕墙（竖向型材造型另列） 2.骨架材料种类、规格、中距：铝合金明框立柱,铝合金隐框横梁，开启窗扇及窗框，型材室外外露可视部位表面采用氟碳喷漆处理,室内外露可视部位表面采用喷粉处理,不可视部位型材采用阳极氧化处理,与结构胶接触部位为采用阳极氧化或表面不作处理,铝型材采用6063-T5及6063-T6型材（报价综合考虑) 3.面层材料品种、规格、颜色：6+1.52PVB+6(双银Low-e)+12Ar+10mm夹层中空钢化玻璃(外片超白)(灰色玻璃) 4.嵌缝、塞口、收口、固定方式：综合考虑 5.缝宽、嵌缝：结构胶、密封胶、胶条、泡沫棒、隔热条等 6.含防雷接地避雷装置及各类螺栓 7.具体做法详见幕墙相应节点图 8.各规范要求具体参照设计说明及图纸描述 | m2 | 1635.29
4 | 011209001004 | 带骨架幕墙 | 1.竖明横隐玻璃幕墙（竖向型材造型另列） 2.骨架材料种类、规格、中距：铝合金明框立柱,铝合金隐框横梁，开启窗扇及窗框，型材室外外露可视部位表面采用氟碳喷漆处理,室内外露可视部位表面采用喷粉处理,不可视部位型材采用阳极氧化处理,与结构胶接触部位为采用阳极氧化或表面不作处理,铝型材采用6063-T5及6063-T6型材（报价综合考虑) 3.面层材料品种、规格、颜色：6+1.52PVB+6(双银Low-e)+12Ar+8mm夹层中空钢化玻璃(外片超白)(灰色玻璃) 4.嵌缝、塞口、收口、固定方式：综合考虑 5.缝宽、嵌缝：结构胶、密封胶、胶条、泡沫棒、隔热条等 6.含防雷接地避雷装置及各类螺栓 7.具体做法详见幕墙相应节点图 8.各规范要求具体参照设计说明及图纸描述 | m2 | 113.78
5 | 011209001005 | 带骨架幕墙 | 1.竖明横隐玻璃幕墙（竖向型材造型另列） 2.骨架材料种类、规格、中距：铝合金明框立柱,铝合金隐框横梁，开启窗扇及窗框，型材室外外露可视部位表面采用氟碳喷漆处理,室内外露可视部位表面采用喷粉处理,不可视部位型材采用阳极氧化处理,与结构胶接触部位为采用阳极氧化或表面不作处理,铝型材采用6063-T5及6063-T6型材（报价综合考虑) 3.面层材料品种、规格、颜色：10(双银Low-e)+12Ar+10mm中空钢化玻璃(外片超白)(灰色玻璃) 4.嵌缝、塞口、收口、固定方式：综合考虑 5.缝宽、嵌缝：结构胶、密封胶、胶条、泡沫棒、隔热条等 6.含防雷接地避雷装置及各类螺栓 7.具体做法详见幕墙相应节点图 8.各规范要求具体参照设计说明及图纸描述 | m2 | 1626.97
6 | 011209001006 | 带骨架幕墙 | 1.竖明横隐玻璃幕墙（竖向型材造型另列） 2.骨架材料种类、规格、中距：铝合金明框立柱,铝合金隐框横梁，开启窗扇及窗框，型材室外外露可视部位表面采用氟碳喷漆处理,室内外露可视部位表面采用喷粉处理,不可视部位型材采用阳极氧化处理,与结构胶接触部位为采用阳极氧化或表面不作处理,铝型材采用6063-T5及6063-T6型材（报价综合考虑) 3.面层材料品种、规格、颜色：8(双银Low-e)+12Ar+8mm中空钢化玻璃(外片超白)(灰色玻璃) 4.嵌缝、塞口、收口、固定方式：综合考虑 5.缝宽、嵌缝：结构胶、密封胶、胶条、泡沫棒、隔热条等 6.含防雷接地避雷装置及各类螺栓 7.具体做法详见幕墙相应节点图 8.各规范要求具体参照设计说明及图纸描述 | m2 | 287.69
7 | 011209001007 | 带骨架幕墙 | 1.竖明横隐玻璃幕墙（竖向型材造型另列） 2.骨架材料种类、规格、中距：铝合金明框立柱,铝合金隐框横梁，开启窗扇及窗框，型材室外外露可视部位表面采用氟碳喷漆处理,室内外露可视部位表面采用喷粉处理,不可视部位型材采用阳极氧化处理,与结构胶接触部位为采用阳极氧化或表面不作处理,铝型材采用6063-T5及6063-T6型材（报价综合考虑) 3.面层材料品种、规格、颜色：12(双银Low-e)+12Ar+12mm中空钢化玻璃(外片超白)(灰色玻璃) 4.嵌缝、塞口、收口、固定方式：综合考虑 5.缝宽、嵌缝：结构胶、密封胶、胶条、泡沫棒、隔热条等 6.含防雷接地避雷装置及各类螺栓 7.具体做法详见幕墙相应节点图 8.各规范要求具体参照设计说明及图纸描述 | m2 | 207.34
8 | 011209001008 | 带骨架幕墙 | 1.竖明横隐玻璃幕墙（竖向型材造型另列） 2.骨架材料种类、规格、中距：铝合金明框立柱,铝合金隐框横梁，开启窗扇及窗框，型材室外外露可视部位表面采用氟碳喷漆处理,室内外露可视部位表面采用喷粉处理,不可视部位型材采用阳极氧化处理,与结构胶接触部位为采用阳极氧化或表面不作处理,铝型材采用6063-T5及6063-T6型材（报价综合考虑) 3.面层材料品种、规格、颜色：6+1.52PVB+6(双银Low-e)+12Ar+6mm夹层中空钢化玻璃(全超白)(白色玻璃) 4.嵌缝、塞口、收口、固定方式：综合考虑 5.缝宽、嵌缝：结构胶、密封胶、胶条、泡沫棒、隔热条等 6.含防雷接地避雷装置及各类螺栓 7.具体做法详见幕墙相应节点图 8.各规范要求具体参照设计说明及图纸描述 | m2 | 153.24
9 | 011209001009 | 带骨架幕墙 | 1.竖明横隐玻璃幕墙（竖向型材造型另列） 2.骨架材料种类、规格、中距：铝合金明框立柱,铝合金隐框横梁，开启窗扇及窗框，型材室外外露可视部位表面采用氟碳喷漆处理,室内外露可视部位表面采用喷粉处理,不可视部位型材采用阳极氧化处理,与结构胶接触部位为采用阳极氧化或表面不作处理,铝型材采用6063-T5及6063-T6型材（报价综合考虑) 3.面层材料品种、规格、颜色：6+1.52PVB+6(双银Low-e)+12Ar+10mm夹层中空钢化玻璃(全超白)(白色玻璃) 4.嵌缝、塞口、收口、固定方式：综合考虑 5.缝宽、嵌缝：结构胶、密封胶、胶条、泡沫棒、隔热条等 6.含防雷接地避雷装置及各类螺栓 7.具体做法详见幕墙相应节点图 8.各规范要求具体参照设计说明及图纸描述 | m2 | 87.24
10 | 011209001010 | 带骨架幕墙 | 1.竖明横隐玻璃幕墙（竖向型材造型另列） 2.骨架材料种类、规格、中距：铝合金明框立柱,铝合金隐框横梁，开启窗扇及窗框，型材室外外露可视部位表面采用氟碳喷漆处理,室内外露可视部位表面采用喷粉处理,不可视部位型材采用阳极氧化处理,与结构胶接触部位为采用阳极氧化或表面不作处理,铝型材采用6063-T5及6063-T6型材（报价综合考虑) 3.面层材料品种、规格、颜色：6(双银Low-e)+12Ar+6mm中空钢化玻璃(全超白)(白色玻璃) 4.嵌缝、塞口、收口、固定方式：综合考虑 5.缝宽、嵌缝：结构胶、密封胶、胶条、泡沫棒、隔热条等 6.含防雷接地避雷装置及各类螺栓 7.具体做法详见幕墙相应节点图 8.各规范要求具体参照设计说明及图纸描述 | m2 | 244.5
11 | 011209001011 | 带骨架幕墙 | 1.竖明横隐玻璃幕墙（竖向型材造型另列） 2.骨架材料种类、规格、中距：铝合金明框立柱,铝合金隐框横梁，开启窗扇及窗框，型材室外外露可视部位表面采用氟碳喷漆处理,室内外露可视部位表面采用喷粉处理,不可视部位型材采用阳极氧化处理,与结构胶接触部位为采用阳极氧化或表面不作处理,铝型材采用6063-T5及6063-T6型材（报价综合考虑) 3.面层材料品种、规格、颜色：8(双银Low-e)+12Ar+8mm中空钢化玻璃(全超白)(白色玻璃) 4.嵌缝、塞口、收口、固定方式：综合考虑 5.缝宽、嵌缝：结构胶、密封胶、胶条、泡沫棒、隔热条等 6.含防雷接地避雷装置及各类螺栓 7.具体做法详见幕墙相应节点图 8.各规范要求具体参照设计说明及图纸描述 | m2 | 44.94
12 | 011209001012 | 带骨架幕墙 | 1.竖明横隐玻璃幕墙 2.骨架材料种类、规格、中距：铝合金明框立柱,铝合金隐框横梁，开启窗扇及窗框，型材室外外露可视部位表面采用氟碳喷漆处理,室内外露可视部位表面采用喷粉处理,不可视部位型材采用阳极氧化处理,与结构胶接触部位为采用阳极氧化或表面不作处理,铝型材采用6063-T5及6063-T6型材（报价综合考虑) 3.面层材料品种、规格、颜色：10(双银Low-e)+12Ar+10mm中空钢化玻璃(全超白)(白色玻璃) 4.嵌缝、塞口、收口、固定方式：综合考虑 5.缝宽、嵌缝：结构胶、密封胶、胶条、泡沫棒、隔热条等 6.含防雷接地避雷装置及各类螺栓 7.具体做法详见幕墙相应节点图 8.各规范要求具体参照设计说明及图纸描述 | m2 | 137.23
13 | 011209001013 | 带骨架幕墙 | 1.竖明横隐玻璃幕墙 2.骨架材料种类、规格、中距：铝合金明框立柱,铝合金隐框横梁，开启窗扇及窗框，型材室外外露可视部位表面采用氟碳喷漆处理,室内外露可视部位表面采用喷粉处理,不可视部位型材采用阳极氧化处理,与结构胶接触部位为采用阳极氧化或表面不作处理,铝型材采用6063-T5及6063-T6型材（报价综合考虑) 3.面层材料品种、规格、颜色：12(双银Low-e)+12Ar+12mm中空钢化玻璃(全超白)(白色玻璃) 4.嵌缝、塞口、收口、固定方式：综合考虑 5.缝宽、嵌缝：结构胶、密封胶、胶条、泡沫棒、隔热条等 6.含防雷接地避雷装置及各类螺栓 7.具体做法详见幕墙相应节点图 8.各规范要求具体参照设计说明及图纸描述 | m2 | 820.39
14 | 011209001014 | 幕墙背衬 | 1.幕墙背衬 2.面层材料:2mm厚铝单板，粉末喷涂 3.固定方式:铝角码，射钉等 4.具体做法详见幕墙相应节点图 5.各规范要求具体参照设计说明及图纸描述 | m2 | 2537.45
15 | 011209001015 | 防火隔离带 | 1.隔离带、框边封闭材料品种、规格：1.5mm厚镀锌钢板、防火岩棉（厚度根据实际综合考虑） 2.嵌缝、塞口材料种类：防火密封胶、射钉等 3.其他详见对应图纸及相关设计说明 | m | 3844.5
16 | 010805001001 | 电子感应门 | 1.门代号及洞口尺寸：玻璃感应移门 2.门框、扇材质：不锈钢护边，4mm通长热镀锌U型材 3.玻璃品种、厚度：10+1.52SGP+10mm双超白夹层钢化玻璃 4.五金：含感应门电机、热镀锌方管钢架 5.防护材料种类：详见图纸 6.嵌缝、塞口材料种类：详见图纸 7.其他详见对应图纸及相关设计说明JD-215/JD-131 | m2 | 53.94
17 | 010802001001 | 金属（塑钢）门 | 1、门代号及洞口尺寸：双开地弹门 2、门框、扇材质:80系列隔热断桥铝合金 3、玻璃品种、厚度:6(双银Low-e)+12Ar+6mm中空钢化玻璃(全超白)(白色玻璃) 4、其他:含地弹簧、不锈钢门把手、防门倒安全链、地锁等 5、防护材料种类：铝型材氟碳喷涂 6、嵌缝、塞口材料种类：胶条、隔热条、硅酮耐候密封胶等 7、具体做法详见图纸JD-120 | m2 | 49.52
18 | 010802001002 | 金属（塑钢）门 | 1、门代号及洞口尺寸：单开地弹门 2、门框、扇材质:80系列隔热断桥铝合金 3、玻璃品种、厚度:6(双银Low-e)+12Ar+6mm中空钢化玻璃(全超白)(白色玻璃) 4、其他:含地弹簧、不锈钢门把手、防门倒安全链、地锁等 5、防护材料种类：铝型材氟碳喷涂 6、嵌缝、塞口材料种类：胶条、隔热条、硅酮耐候密封胶等 7、具体做法详见图纸JD-120 | m2 | 2.64
19 | 011209001016 | 带骨架幕墙 | 1.铝单板吊顶 2.骨架种类、规格：Q235B 热镀锌方管及角钢骨架 3.面层材料:3mm厚铝单板，可视表面氟碳喷涂，三涂二烤处理，涂膜平均厚度≥40μm，最小局部厚度≥35μm 4.固定方式:铝角码，射钉等 5.嵌缝、塞口材料种类:密封胶、泡沫条等 6.含防雷接地避雷装置及各类螺栓 7.具体做法详见幕墙相应节点图 8.各规范要求具体参照设计说明及图纸描述 | m2 | 316.57
20 | 011209001017 | 带骨架幕墙 | 1.铝单板压顶 2.骨架种类、规格：Q235B 热镀锌方管及角钢骨架 3.面层材料:3.0mm厚铝单板+1.5厚披水板，可视表面氟碳喷涂，三涂二烤处理，涂膜平均厚度≥40μm，最小局部厚度≥35μm 4.固定方式:铝角码，射钉等 5.砖缝、塞口材料种类:密封胶、泡沫条等 6.含加劲肋、防雷接地避雷装置及各类螺栓 7.具体做法详见幕墙相应节点图 8.各规范要求具体参照设计说明及图纸描述 | m2 | 421.79
21 | 010606012001 | 钢架 | 1.骨架种类、规格：主入口主龙骨，Q355B钢，表面氟碳喷涂处理 2.其他详见对应入口雨蓬钢结构图纸及相关设计说明 | t | 8.413
22 | 011209001018 | 带骨架幕墙 | 1.铝单板雨蓬大雨棚 2.骨架种类、规格：主龙骨单列，Q235B 热镀锌方管及角钢骨架+30厚消音棉 3.面层材料:3.0mm厚铝单板，可视表面氟碳喷涂，三涂二烤处理，涂膜平均厚度≥40μm，最小局部厚度≥35μm 4.固定方式:铝角码，射钉等 5.嵌缝、塞口材料种类:密封胶、泡沫条等 6.清单工程量为雨蓬铝板展开面积 7.含加劲肋、防雷接地避雷装置及各类螺栓 8.具体做法详见幕墙相应节点图JD-216/JD218-219 9.各规范要求具体参照设计说明及图纸描述 | m2 | 264.54
23 | 011209001019 | 带骨架幕墙 | 1.铝单板雨蓬小雨棚 2.骨架种类、规格：Q235B 热镀锌方管骨架+30mm厚消音棉 3.面层材料:3.0mm厚铝单板，可视表面氟碳喷涂，三涂二烤处理，涂膜平均厚度≥40μm，最小局部厚度≥35μm 4.固定方式:铝角码，射钉等 5.嵌缝、塞口材料种类:密封胶、泡沫条等 6.清单工程量为雨蓬铝板展开面积 7.含加劲肋、防雷接地避雷装置及各类螺栓 8.具体做法详见幕墙相应节点图 9.各规范要求具体参照设计说明及图纸描述JD-121 | m2 | 67.79
24 | 010902007001 | 屋面天沟、檐沟 | 1.2mm厚不锈钢水槽 2.雨蓬处 | m2 | 21.41
25 | 011209001020 | 带骨架幕墙 | 1.铝单板幕墙 2.骨架种类、规格：Q235B 热镀锌方管及角钢骨架 含保温棉 3.面层材料:3.0mm厚铝单板，可视表面氟碳喷涂，三涂二烤处理，涂膜平均厚度≥40μm，最小局部厚度≥35μm 4.固定方式:铝角码，射钉等 5.嵌缝、塞口材料种类:密封胶、泡沫条等 6.含防雷接地避雷装置及各类螺栓 7.具体做法详见幕墙相应节点图JD-107 8.各规范要求具体参照设计说明及图纸描述 | m2 | 140.3
26 | 011209001021 | 带骨架幕墙 | 1.铝单板幕墙 2.骨架种类、规格：Q235B 热镀锌方管及角钢骨架 3.面层材料:3.0mm厚铝单板，可视表面氟碳喷涂，三涂二烤处理，涂膜平均厚度≥40μm，最小局部厚度≥35μm 4.固定方式:铝角码，射钉等 5.嵌缝、塞口材料种类:密封胶、泡沫条等 6.含防雷接地避雷装置及各类螺栓 7.具体做法详见幕墙相应节点图JD-212 8.各规范要求具体参照设计说明及图纸描述 | m2 | 92.12
27 | 011209001022 | 带骨架幕墙(独立柱） | 1.铝单板幕墙 2.骨架种类、规格：Q235B 热镀锌方管及角钢骨架 3.面层材料:3.0mm厚铝单板，可视表面氟碳喷涂，三涂二烤处理，涂膜平均厚度≥40μm，最小局部厚度≥35μm 4.固定方式:铝角码，射钉等 5.嵌缝、塞口材料种类:密封胶、泡沫条等 6.含防雷接地避雷装置及各类螺栓 7.具体做法详见幕墙相应节点图JD-127 8.各规范要求具体参照设计说明及图纸描述 | m2 | 207.6
28 | 011209001023 | 带骨架幕墙 | 1.铝单板幕墙 2.骨架种类、规格：Q235B 热镀锌方管及角钢骨架 3.面层材料:3.0mm厚铝单板，可视表面氟碳喷涂，三涂二烤处理，涂膜平均厚度≥40μm，最小局部厚度≥35μm 4.固定方式:铝角码，射钉等 5.嵌缝、塞口材料种类:密封胶、泡沫条等 6.含防雷接地避雷装置及各类螺栓 7.具体做法详见幕墙相应节点图JD-129 8.各规范要求具体参照设计说明及图纸描述 | m2 | 159.54
29 | 011209001024 | 带骨架幕墙 | 1.铝单板幕墙 2.骨架种类、规格：Q235B 热镀锌方管骨架 3.面层材料:3.0mm厚铝单板，可视表面氟碳喷涂，三涂二烤处理，涂膜平均厚度≥40μm，最小局部厚度≥35μm 4.固定方式:铝角码，射钉等 5.嵌缝、塞口材料种类:密封胶、泡沫条等 6.含防雷接地避雷装置及各类螺栓 7.具体做法详见幕墙相应节点图JD-215 8.各规范要求具体参照设计说明及图纸描述 | m2 | 14.99
30 | 011204004001 | 钢龙骨 | 1.骨架种类、规格：钢立柱（含精制钢龙骨，范围详看图纸节点），表面氟碳喷涂处理 2.其他详见对应图纸及相关设计说明 | t | 49.695
31 | 011209001025 | 铝合金骨架 | 1.骨架种类、规格:铝合金型材线条 2.骨架表面处理:阳极氧化，具体详见设计说明 3.弧形增加费投标单位自行考虑 4.铝型材采用6063-T5及6063-T6型材（报价综合考虑) | t | 3.715
32 | 011209001026 | 铝合金骨架 | 1.骨架种类、规格:铝合金型材线条 2.骨架表面处理:氟碳喷涂，具体详见设计说明 3.弧形增加费投标单位自行考虑 4.铝型材采用6063-T5及6063-T6型材（报价综合考虑) | t | 58.624
33 | 01B020 | 上悬窗五金配件 | 1.手动开启五金配件 2.开启执手锁，防脱装置（Φ6mm不锈钢防坠钢丝绳），不锈钢铰链，不锈钢风撑，合页、六点锁系统等五金配件，其不锈钢材质均为06Cr19Ni10(即美标304) 3.满足图纸要求 4.其他详见对应图纸JD-114/WJ-01及相关设计说明 | 套 | 256
34 | 01B021 | 上悬电动窗五金配件 | 1.电动开窗器，开启角度70° 2.铰链、辅助撑杆、六点锁系统等五金配件，其不锈钢材质均为06Cr19Ni10(即美标304) 3.满足图纸要求 4.其他详见对应图纸JD-115/WJ-01及相关设计说明 | 套 | 250
35 | 01B022 | 消防救援标志 | 1.消防救援标志 2.满足图纸要求 3.其他详见对应图纸及相关设计说明 | 个 | 73
36 | 010807003003 | 金属百叶窗 | 铝合金百叶 1、304不锈钢金刚网，铝合金压条、百叶等（氟碳喷涂处理） 2、铝型材采用6063-T5及6063-T6型材（报价综合考虑) | m2 | 13.7
37 | Z010516004001 | 化学螺栓 | 1.高强螺栓（规格综合考虑） 2.满足图纸要求 3.其他详见对应图纸及相关设计说明 | 套 | 176
38 | 010516002004 | 预埋铁件 | 1.预埋铁件，25kg/块以内 2.预埋件锚板采用Q235B钢板；锚筋采用HRB400级热轧钢筋 3.预埋件加工完成后应采用人工除锈 4.具体做法详见幕墙埋件加工图 | t | 33.59
39 | 010516002005 | 预埋铁件 | 1.清洗装置预埋件 2.12mm不锈钢肋板，300*250*14预埋件@3m，2-12mm不锈钢耳板（S304） 3.具体做法详见清洗装置预埋 | t | 0.91
合 计
表—07-1

## 表-08-1 施工技术措施项目清单与计价表【幕墙工程】
施工技术措施项目清单与计价表
单位工程(专业)：地上部分-幕墙工程 | [7 empty] | 第 1 页 共 1 页
序号 | 项目编码 | 项目名称 | 项目特征 | 计量单位 | 工程量 | 综合单价(元) | 合价(元) | 其中(元) |  | 备注
[8 empty] | 人工费 | 机械费
[请输入分部名称]
1 | 011701008001 | 外装饰吊篮 | 1、外装饰吊篮 场外运输及安拆费用 2、说明：投标单位可根据施工组织设计及工期安排可以自行考虑数量，合理报价，包干使用不做调整 | 项 | 1
2 | 01B023 | 幕墙四性检测检验费（措施费） | 1.幕墙四性检测检验费，投标单位根据图纸结合现场情况综合考虑报价，中标后一次性包干不作调整。 | 项 | 1
3 | 011704001002 | 超高施工增加 | 1、建筑物建筑类型及结构形式:混凝土结构 2、檐口高度、层数:檐高30m以内 3、层高:详见图纸 4、其他:由投标单位结合自身及本项目情况综合考虑报价，结算不予调整 | 项 | 1
合 计
表—08-1

## 表-11 其他项目清单汇总表【幕墙工程】
其他项目清单与计价汇总表
工程名称：玉环永兴村镇银行总部大楼建设项目-地上部分-幕墙工程 |  |  |  | 第 1 页 共 1 页
序号 | 项目名称 | 计量单位 | 金额（元） | 备注
1 | 暂列金额 | 元 |  | 明细详见表-11-1(表-11-1-1)
1.1 | 标化工地增加费 | 项
1.2 | 优质工程增加费 | 项
1.3 | 其他暂列金额 | 元
2 | 暂估价 | 元
2.1 | 材料（设备）暂估价 | 元 |  | 明细详见表-11-1-2
2.2 | 专业工程（专项技术措施）暂估价 | 元 |  | 明细详见表-11-1-3
3 | 计日工 | 元 |  | 明细详见表-11-1-4
4 | 总承包服务费 | 元 |  | 明细详见表-11-1-5
合 计 |  |  |  | -
表-11

## 表-11-1 暂列金额明细表【幕墙工程】
暂列金额明细表
单位工程：玉环永兴村镇银行总部大楼建设项目-地上部分-幕墙工程 |  |  |  | 第 1 页 共 1 页
序号 | 项目名称 | 计算公式 | 计量单位 | 暂定金额(元) | 备注
1 | 标化工地增加费 | （定额人工费+定额机械费）×费率 | 元 |  | 暂定费用
2 | 优质工程增加费 | （税前工程造价-暂列金额）×费率 | 元 |  | 暂定费用
3 | 其他暂列金额 |  | 元
3.1
合 计
表—11—1

## 表-11-2 材料暂估单价表【幕墙工程】
材料（工程设备）暂估单价表
单位工程(专业)：地上部分-幕墙工程 |  |  |  | 第 1 页 共 1 页
序号 | 材料名称、规格、型号 | 计量单位 | 暂估单价（元） | 备注
表-11-2

## 表-11-3 专业工程暂估价表【幕墙工程】
专业工程（专项技术措施）暂估价表
工程名称：玉环永兴村镇银行总部大楼建设项目-地上部分-幕墙工程 |  |  | 第 1 页 共 1 页
序号 | 工程名称 | 工程内容 | 暂估金额（元） | 备注
1
合 计
表-11-3

## 表-11-4 计日工表【幕墙工程】
计日工表
单位工程(专业)：地上部分-幕墙工程 |  |  |  | 第 1 页 共 1 页
编号 | 项目名称 | 单位 | 暂定数量 | 综合单价(元) | 合价（元）
一 | 人工
1
2
3
4
人工小计
二 | 材料
1
2
3
4
材料小计
三 | 施工机械
1
2
3
4
施工机械小计
总计
表-14-4

## 表-11-5 总承包服务费计价表【幕墙工程】
总承包服务费计价表
单位工程：玉环永兴村镇银行总部大楼建设项目-地上部分-幕墙工程 |  |  |  | 第 1 页 共 1 页
序号 | 项目名称 | 项目价值（元） | 服务内容 | 费率(%) | 金额(元)
1 | 发包人单独发包专业工程
1.1 |  | 0 |  | 0
1.2 |  | 0 |  | 0
2 | 发包人提供材料（工程设备）
2.1 |  | 0 |  | 0
2.2 |  | 0 |  | 0
合 计
表-11-5

## 表-07-1 分部分项工程量清单与计价表【安装工程】_1
分部分项工程量清单与计价表
单位工程(专业)：地上部分-安装工程 | [7 empty] | 第 1 页 共 1 页
序号 | 项目编码 | 项目名称 | 项目特征 | 计量单位 | 工程量 | 综合单价(元) | 合价(元) | 其中(元) |  | 备注
[8 empty] | 人工费 | 机械费
电气工程
1 | 030404017018 | 配电箱 | 1.名称:消控室箱 1XKX1 2.规格:含箱内元器件，其他详见图纸 3.安装方式:挂墙明装，包括防雷、接地、端子板外部接线等 | 台 | 1
2 | 030404017019 | 配电箱 | 1.名称:监控室箱 1JKX1 2.规格:含箱内元器件，其他详见图纸 3.安装方式:挂墙明装，包括防雷、接地、端子板外部接线等 | 台 | 1
3 | 030404017020 | 配电箱 | 1.名称:回收站配电箱 1LJX1 2.规格:含箱内元器件，其他详见图纸 3.安装方式:挂墙明装，包括防雷、接地、端子板外部接线等 | 台 | 1
4 | 030404017021 | 配电箱 | 1.名称:变电所配电箱 1BDX1 2.规格:含箱内元器件，其他详见图纸 3.安装方式:挂墙明装，包括防雷、接地、端子板外部接线等 | 台 | 1
5 | 030404017022 | 配电箱 | 1.名称:一层营业厅配电箱 1AL2 2.规格:含箱内元器件，其他详见图纸 3.安装方式:挂墙明装，包括防雷、接地、端子板外部接线等 | 台 | 1
6 | 030404017023 | 配电箱 | 1.名称:厨房配电箱 3CFX1 2.规格:含箱内元器件，其他详见图纸 3.安装方式:挂墙明装，包括防雷、接地、端子板外部接线等 | 台 | 1
7 | 030404017024 | 配电箱 | 1.名称:中心机房电箱 5ZXJFX 2.规格:含箱内元器件，其他详见图纸 3.安装方式:挂墙明装，包括防雷、接地、端子板外部接线等 | 台 | 1
8 | 030404017025 | 配电箱 | 1.名称:五层电梯箱 5DTX1 2.规格:含箱内元器件，其他详见图纸 3.安装方式:挂墙明装，包括防雷、接地、端子板外部接线等 | 台 | 1
9 | 030404017026 | 配电箱 | 1.名称:六层排烟风机箱 6PYX1 2.规格:含箱内元器件，其他详见图纸 3.安装方式:挂墙明装，包括防雷、接地、端子板外部接线等 | 台 | 1
10 | 030404017027 | 配电箱 | 1.名称:空调室外机配电箱 6KTZX1 2.规格:含箱内元器件，其他详见图纸 3.安装方式:挂墙明装，包括防雷、接地、端子板外部接线等 | 台 | 1
11 | 030404017028 | 配电箱 | 1.名称:空调室外机配电箱 6KTZX2 2.规格:含箱内元器件，其他详见图纸 3.安装方式:挂墙明装，包括防雷、接地、端子板外部接线等 | 台 | 1
12 | 030404017029 | 配电箱 | 1.名称:空调室外机配电箱 6KTZX3 2.规格:含箱内元器件，其他详见图纸 3.安装方式:挂墙明装，包括防雷、接地、端子板外部接线等 | 台 | 1
13 | 030404017030 | 配电箱 | 1.名称:空气源热泵配电箱 6KQNX1 2.规格:含箱内元器件，其他详见图纸 3.安装方式:挂墙明装，包括防雷、接地、端子板外部接线等 | 台 | 1
14 | 030404017031 | 配电箱 | 1.名称:5G机房箱 wd5GX1 2.规格:含箱内元器件，其他详见图纸 3.安装方式:挂墙明装，包括防雷、接地、端子板外部接线等 | 台 | 1
15 | 030404017032 | 配电箱 | 1.名称:屋顶电梯机房箱 wdDTX1 2.规格:含箱内元器件，其他详见图纸 3.安装方式:挂墙明装，包括防雷、接地、端子板外部接线等 | 台 | 1
16 | 030404017033 | 配电箱 | 1.名称:屋顶消防电梯机房箱 wdXFDTX1 2.规格:含箱内元器件，其他详见图纸 3.安装方式:挂墙明装，包括防雷、接地、端子板外部接线等 | 台 | 1
17 | 030404017034 | 配电箱 | 1.名称:屋顶消防箱 wdFJZX 2.规格:含箱内元器件，其他详见图纸 3.安装方式:挂墙明装，包括防雷、接地、端子板外部接线等 | 台 | 1
18 | 030404017035 | 配电箱 | 1.名称:配电箱 5WTX1 2.规格:含箱内元器件，其他详见图纸 3.安装方式:挂墙明装，包括防雷、接地、端子板外部接线等 | 台 | 1
19 | 030404017036 | 配电箱 | 1.名称:配电箱 wdDTX1-jf 2.规格:含箱内元器件，其他详见图纸 3.安装方式:挂墙明装，包括防雷、接地、端子板外部接线等 | 台 | 1
20 | 030404017037 | 配电箱 | 1.名称:配电箱 wdXFDTX1-jf 2.规格:含箱内元器件，其他详见图纸 3.安装方式:挂墙明装，包括防雷、接地、端子板外部接线等 | 台 | 1
21 | 030404017038 | 配电箱 | 1.名称:楼层配电箱 2~3AL1 2.规格:含箱内元器件，其他详见图纸 3.安装方式:挂墙明装，包括防雷、接地、端子板外部接线等 | 台 | 2
22 | 030404017039 | 配电箱 | 1.名称:楼层配电箱 4AL1 2.规格:含箱内元器件，其他详见图纸 3.安装方式:挂墙明装，包括防雷、接地、端子板外部接线等 | 台 | 1
23 | 030404017040 | 配电箱 | 1.名称:楼层配电箱 4AL1-1 2.规格:含箱内元器件，其他详见图纸 3.安装方式:挂墙明装，包括防雷、接地、端子板外部接线等 | 台 | 1
24 | 030404017041 | 配电箱 | 1.名称:楼层配电箱 5DTX1-JF 2.规格:含箱内元器件，其他详见图纸 3.安装方式:挂墙明装，包括防雷、接地、端子板外部接线等 | 台 | 1
25 | 030404017042 | 配电箱 | 1.名称:楼层配电箱 5~11AL1 2.规格:含箱内元器件，其他详见图纸 3.安装方式:挂墙明装，包括防雷、接地、端子板外部接线等 | 台 | 7
26 | 030404017043 | 配电箱 | 1.名称:公共照明箱 1ALG1 2.规格:含箱内元器件，其他详见图纸 3.安装方式:挂墙明装，包括防雷、接地、端子板外部接线等 | 台 | 1
27 | 030404017044 | 配电箱 | 1.名称:公共照明箱 2~4ALG1 2.规格:含箱内元器件，其他详见图纸 3.安装方式:挂墙明装，包括防雷、接地、端子板外部接线等 | 台 | 3
28 | 030404017045 | 配电箱 | 1.名称:公共照明箱 5~11ALG1 2.规格:含箱内元器件，其他详见图纸 3.安装方式:挂墙明装，包括防雷、接地、端子板外部接线等 | 台 | 7
29 | 030404017046 | 配电箱 | 1.名称:楼层空调箱 1~4AK1 2.规格:含箱内元器件，其他详见图纸 3.安装方式:挂墙明装，包括防雷、接地、端子板外部接线等 | 台 | 4
30 | 030404017047 | 配电箱 | 1.名称:楼层空调箱 5~11AK1 2.规格:含箱内元器件，其他详见图纸 3.安装方式:挂墙明装，包括防雷、接地、端子板外部接线等 | 台 | 7
31 | 030404017048 | 配电箱 | 1.名称:应急照明集中电源箱 1AE1 2.规格:含箱内元器件，其他详见图纸 3.安装方式:挂墙明装，包括防雷、接地、端子板外部接线等 | 台 | 1
32 | 030404017049 | 配电箱 | 1.名称:应急照明集中电源箱 2~11AE1 2.规格:含箱内元器件，其他详见图纸 3.安装方式:挂墙明装，包括防雷、接地、端子板外部接线等 | 台 | 10
33 | 030404017050 | 配电箱 | 1.名称:B型应急照明集中电源箱 1AEb1 2.规格:含箱内元器件，其他详见图纸 3.安装方式:挂墙明装，包括防雷、接地、端子板外部接线等 | 台 | 1
34 | 030404017051 | 配电箱 | 1.名称:配电箱 1BDX1 2.规格:含箱内元器件，其他详见图纸 3.安装方式:挂墙明装，包括防雷、接地、端子板外部接线等 | 台 | 1
35 | 030404017052 | 配电箱 | 1.名称:0.25KW事故排风机控制箱 GPFX-0.25 2.规格:含箱内元器件，其他详见图纸 3.安装方式:挂墙明装，包括防雷、接地、端子板外部接线等 | 台 | 1
36 | 030404017053 | 配电箱 | 1.名称:0.37KW事故排风机控制箱 GPFX-0.37 2.规格:含箱内元器件，其他详见图纸 3.安装方式:挂墙明装，包括防雷、接地、端子板外部接线等 | 台 | 1
37 | 030404017054 | 配电箱 | 1.名称:0.75KW事故排风机控制箱 GPFX-0.75 2.规格:含箱内元器件，其他详见图纸 3.安装方式:挂墙明装，包括防雷、接地、端子板外部接线等 | 台 | 4
38 | 030404017055 | 配电箱 | 1.名称:1.1KW事故排风机控制箱 GPFX-1.1 2.规格:含箱内元器件，其他详见图纸 3.安装方式:挂墙明装，包括防雷、接地、端子板外部接线等 | 台 | 1
39 | 030404017056 | 配电箱 | 1.名称:排烟风机控制箱 wdPYX1 2.规格:含箱内元器件，其他详见图纸 3.安装方式:挂墙明装，包括防雷、接地、端子板外部接线等 | 台 | 1
40 | 030404017057 | 配电箱 | 1.名称:正压风机控制箱 wdZYX1 2.规格:含箱内元器件，其他详见图纸 3.安装方式:挂墙明装，包括防雷、接地、端子板外部接线等 | 台 | 1
41 | 030404017058 | 配电箱 | 1.名称:电动排烟窗控制箱 2.规格:含箱内元器件，其他详见图纸 3.安装方式:挂墙明装，包括防雷、接地、端子板外部接线等 | 台 | 77
42 | 030411003013 | 桥架 | 1.名称:槽式金属桥架 2.规格:200*100 3.接地:跨接保护接地，采用编织铜线连接，具体做法详见图纸 | m | 819.36
43 | 030411003014 | 桥架 | 1.名称:槽式金属桥架 2.规格:300*100 3.接地:跨接保护接地，采用编织铜线连接，具体做法详见图纸 | m | 52
44 | 030411003015 | 桥架 | 1.名称:槽式金属桥架 2.规格:400*100 3.接地:跨接保护接地，采用编织铜线连接，具体做法详见图纸 | m | 7.9
45 | 030411003016 | 桥架 | 1.名称:槽式金属桥架 2.规格:500*200 3.接地:跨接保护接地，采用编织铜线连接，具体做法详见图纸 | m | 58
46 | 030411003017 | 桥架 | 1.名称:槽式金属桥架 2.规格:800*200 3.接地:跨接保护接地，采用编织铜线连接，具体做法详见图纸 | m | 6
47 | 030411003018 | 桥架 | 1.名称:防火型槽式金属桥架 2.规格:300*200 3.接地:跨接保护接地，采用编织铜线连接，具体做法详见图纸 | m | 52
48 | 030411003019 | 桥架 | 1.名称:S304不锈钢桥架 2.规格:300*100 3.接地:跨接保护接地，采用编织铜线连接，具体做法详见图纸 | m | 33.3
49 | 030411003020 | 桥架 | 1.名称:S304不锈钢桥架 2.规格:200*100 3.接地:跨接保护接地，采用编织铜线连接，具体做法详见图纸 | m | 35.8
50 | 030413001003 | 铁构件 | 1.名称:桥架支架制作及安装 2.材质:型钢 3.规格:根据设计规范要求 | kg | 1132.51
51 | 031201003010 | 金属结构刷油 | 1.除锈级别:支架除锈 2.涂刷遍数、油漆品种:除锈后刷防锈漆二道,再刷灰色调和漆两道 | kg | 1132.51
52 | 030411001012 | 配管 | 1.名称:镀锌焊接钢管 2.规格:SC20 3.配置形式:综合敷设 4.含管道刨沟、沟槽恢复等工作内容 5.做保护接地，做法详见图纸 | m | 1074.36
53 | 030411001013 | 配管 | 1.名称:镀锌焊接钢管 2.规格:SC25 3.配置形式:综合敷设 4.含管道刨沟、沟槽恢复等工作内容 5.做保护接地，做法详见图纸 | m | 73.71
54 | 030411001014 | 配管 | 1.名称:镀锌焊接钢管 2.规格:SC32 3.配置形式:综合敷设 4.含管道刨沟、沟槽恢复等工作内容 5.做保护接地，做法详见图纸 | m | 11.76
55 | 030411001015 | 配管 | 1.名称:镀锌焊接钢管 2.规格:SC40 3.配置形式:综合敷设 4.含管道刨沟、沟槽恢复等工作内容 5.做保护接地，做法详见图纸 | m | 53.03
56 | 030411001016 | 配管 | 1.名称:镀锌焊接钢管 2.规格:SC50 3.配置形式:综合敷设 4.含管道刨沟、沟槽恢复等工作内容 5.做保护接地，做法详见图纸 | m | 82.01
57 | 030411001017 | 配管 | 1.名称:镀锌焊接钢管 2.规格:SC100 3.配置形式:综合敷设 4.含管道刨沟、沟槽恢复等工作内容 5.做保护接地，做法详见图纸 | m | 13.34
58 | 030411001018 | 配管 | 1.名称:JDG电线套管 2.规格:JDG20 3.配置形式:综合敷设 4.含管道刨沟、沟槽恢复等工作内容 5.做保护接地，做法详见图纸 | m | 5143.85
59 | 030411001019 | 配管 | 1.名称:JDG电线套管 2.规格:JDG25 3.配置形式:综合敷设 4.含管道刨沟、沟槽恢复等工作内容 5.做保护接地，做法详见图纸 | m | 2025.41
60 | 030411001020 | 配管 | 1.名称:PC电线管 2.规格:DN20 3.配置形式:综合敷设 4.含管道刨沟、沟槽恢复等工作内容 5.做保护接地，做法详见图纸 | m | 275.63
61 | 030403006001 | 低压封闭式插接母线槽 | 1.名称:密集型封闭式三相五线铜母线槽 2.规格:1000A（IP54） 3.接地:保护接地 4.其它:防水耐火要求详见图纸，含固定支架、弹簧支架、连接配件等全部附件 | m | 53
62 | 030403007001 | 始端箱、分线箱 | 1.名称:母线始端箱 2.容量(A):1000A 3.含箱内元器件、铜排，固定安装,带手柄 | 台 | 1
63 | 030403007002 | 始端箱、分线箱 | 1.名称:母线终端箱 2.其他:详见设计图纸 | 台 | 1
64 | 030408011001 | 电缆分支箱 | 1.名称:电缆T接分支箱 2.规格:详情见设计 3.安装方式:明装 | 台 | 55
65 | 030403007003 | 始端箱、分线箱 | 1.名称:母线插接箱 2.容量(A):PTM1-250/140A/3P 3.含箱内元器件、铜排，具有防带负荷插拔的功能，固定安装,带手柄 | 台 | 3
66 | 030403007004 | 始端箱、分线箱 | 1.名称:母线插接箱 2.容量(A):PTM1-250/125A/3P 3.含箱内元器件、铜排，具有防带负荷插拔的功能，固定安装,带手柄 | 台 | 7
67 | 030408001023 | 电力电缆 | 1.名称:铜芯电力电缆 2.规格:BTGY-4*95+1*50 3.敷设方式、部位:竖井/桥架/穿管敷设综合考虑 | m | 236.61
68 | 030408001024 | 电力电缆 | 1.名称:铜芯电力电缆 2.规格:BTGY-4*70+1*35 3.敷设方式、部位:竖井/桥架/穿管敷设综合考虑 | m | 230
69 | 030408001025 | 电力电缆 | 1.名称:铜芯电力电缆 2.规格:BTGY-4*25+1*16 3.敷设方式、部位:竖井/桥架/穿管敷设综合考虑 | m | 328.47
70 | 030408001026 | 电力电缆 | 1.名称:铜芯电力电缆 2.规格:BTGY-5*16 3.敷设方式、部位:竖井/桥架/穿管敷设综合考虑 | m | 82.85
71 | 030408001027 | 电力电缆 | 1.名称:铜芯电力电缆 2.规格:BTGY-5*10 3.敷设方式、部位:竖井/桥架/穿管敷设综合考虑 | m | 253.05
72 | 030408001028 | 电力电缆 | 1.名称:铜芯电力电缆 2.规格:BTLY-5*10 3.敷设方式、部位:竖井/桥架/穿管敷设综合考虑 | m | 59.85
73 | 030408001029 | 电力电缆 | 1.名称:铜芯电力电缆 2.规格:BTGY-5*6 3.敷设方式、部位:竖井/桥架/穿管敷设综合考虑 | m | 110
74 | 030408001030 | 电力电缆 | 1.名称:铜芯电力电缆 2.规格:WDZB1N-YJY-4*185+1*95 3.敷设方式、部位:竖井/桥架/穿管敷设综合考虑 | m | 254.42
75 | 030408001031 | 电力电缆 | 1.名称:铜芯电力电缆 2.规格:WDZB1N-YJY-4*50+1*25 3.敷设方式、部位:竖井/桥架/穿管敷设综合考虑 | m | 18.9
76 | 030408001032 | 电力电缆 | 1.名称:铜芯电力电缆 2.规格:WDZB1N-YJY-4*25+1*16 3.敷设方式、部位:竖井/桥架/穿管敷设综合考虑 | m | 83.69
77 | 030408001033 | 电力电缆 | 1.名称:铜芯电力电缆 2.规格:WDZB1N-YJY-5*16 3.敷设方式、部位:竖井/桥架/穿管敷设综合考虑 | m | 12.73
78 | 030408001034 | 电力电缆 | 1.名称:铜芯电力电缆 2.规格:WDZB1N-YJY-5*2.5 3.敷设方式、部位:竖井/桥架/穿管敷设综合考虑 | m | 133.22
79 | 030408001035 | 电力电缆 | 1.名称:铜芯电力电缆 2.规格:WDZB1-YJY-4*185+1*95 3.敷设方式、部位:竖井/桥架/穿管敷设综合考虑 | m | 598.35
80 | 030408001036 | 电力电缆 | 1.名称:铜芯电力电缆 2.规格:WDZB1-YJY-4*150+1*70 3.敷设方式、部位:竖井/桥架/穿管敷设综合考虑 | m | 273.74
81 | 030408001037 | 电力电缆 | 1.名称:铜芯电力电缆 2.规格:WDZB1-YJY-4*120+1*70 3.敷设方式、部位:竖井/桥架/穿管敷设综合考虑 | m | 385.35
82 | 030408001038 | 电力电缆 | 1.名称:铜芯电力电缆 2.规格:WDZB1-YJY-4*70+1*35 3.敷设方式、部位:竖井/桥架/穿管敷设综合考虑 | m | 602.61
83 | 030408001039 | 电力电缆 | 1.名称:铜芯电力电缆 2.规格:WDZB1-YJY-4*50+1*25 3.敷设方式、部位:竖井/桥架/穿管敷设综合考虑 | m | 552.2
84 | 030408001040 | 电力电缆 | 1.名称:铜芯电力电缆 2.规格:WDZB1-YJY-4*25+1*16 3.敷设方式、部位:竖井/桥架/穿管敷设综合考虑 | m | 54.29
85 | 030408001041 | 电力电缆 | 1.名称:铜芯电力电缆 2.规格:WDZB1-YJY-5*16 3.敷设方式、部位:竖井/桥架/穿管敷设综合考虑 | m | 452.55
86 | 030408001042 | 电力电缆 | 1.名称:铜芯电力电缆 2.规格:WDZB1-YJY-5*6 3.敷设方式、部位:竖井/桥架/穿管敷设综合考虑 | m | 116.97
87 | 030408001043 | 电力电缆 | 1.名称:铜芯电力电缆 2.规格:WDZB1-YJY-5*2.5 3.敷设方式、部位:竖井/桥架/穿管敷设综合考虑 | m | 404.78
88 | 030408006005 | 电力电缆头 | 户内干包式电力电缆头制作、安装 干包终端头(1kV以下截面mm2以下)240 | 个 | 16
89 | 030408006006 | 电力电缆头 | 户内干包式电力电缆头制作、安装 干包终端头(1kV以下截面mm2以下)120 | 个 | 40
90 | 030408006007 | 电力电缆头 | 户内干包式电力电缆头制作、安装 干包终端头(1kV以下截面mm2以下)35 25mm2及以下，铜芯，三芯及以上 | 个 | 48
91 | 030408006008 | 电力电缆头 | 户内干包式电力电缆头制作、安装 干包终端头(1kV以下截面mm2以下)35 10mm2及以下，铜芯，三芯及以上 | 个 | 52
92 | 030411004017 | 配线 | 1.名称:铜芯塑料绝缘线 2.配线形式:管内穿线 3.规格:WDZB1N-BYJ-1.5mm2 | m | 68.75
93 | 030411004018 | 配线 | 1.名称:铜芯塑料绝缘线 2.配线形式:管内穿线 3.规格:WDZB1-BYJ-2.5mm2 | m | 2349.58
94 | 030411004019 | 配线 | 1.名称:铜芯塑料绝缘线 2.配线形式:管内穿线 3.规格:WDZB1-BYJR-2.5mm2 | m | 950.29
95 | 030411004020 | 配线 | 1.名称:铜芯塑料绝缘线 2.配线形式:管内穿线 3.规格:WDZN-BYJ-2.5mm2 | m | 88.44
96 | 030411004021 | 配线 | 1.名称:铜芯塑料绝缘线 2.配线形式:管内穿线 3.规格:WDZB1N-BYJ-2.5mm2 | m | 355.37
97 | 030411004022 | 配线 | 1.名称:铜芯塑料绝缘线 2.配线形式:管内穿线 3.规格:WDZB1N-BYJ-4mm2 | m | 4248
98 | 030411004023 | 配线 | 1.名称:铜芯塑料绝缘线 2.配线形式:管内穿线 3.规格:WDZB1N-BYJR-4mm2 | m | 2124
99 | 030411004024 | 配线 | 1.名称:铜芯塑料绝缘线 2.配线形式:线槽配线 3.规格:WDZB1N-BYJ-4mm2 | m | 284.57
100 | 030411004025 | 配线 | 1.名称:铜芯塑料绝缘线 2.配线形式:线槽配线 3.规格:WDZB1-BYJ-4mm2 | m | 167.51
101 | 030411004026 | 配线 | 1.名称:铜芯塑料绝缘线 2.配线形式:线槽配线 3.规格:WDZB1-BYJ-6mm2 | m | 61.16
102 | 030411004027 | 配线 | 1.名称:铜芯塑料绝缘线 2.配线形式:管内穿线 3.规格:WDZBN-RYS-2*2.5 | m | 6738.71
103 | 030411004028 | 配线 | 1.名称:铜芯塑料绝缘线 2.配线形式:管内穿线 3.规格:WDZN-RYS-2*1.5 | m | 29.48
104 | 030412005004 | 荧光灯 | 1.名称:LED单管荧光灯 2.规格:~250V， 1*18W/LED/电子式镇流器/COSΦ≥0.90 3.安装形式:链吊安装 | 套 | 12
105 | 030412005005 | 荧光灯 | 1.名称:LED双管荧光灯 2.规格:~250V， 2*18W/LED/电子式镇流器/COSΦ≥0.90 3.安装形式:链吊安装 | 套 | 19
106 | 030412001004 | 普通灯具 | 1.名称:壁灯 2.规格:LED光源-1*13W,节能灯，IP55 3.安装形式:壁装 | 套 | 35
107 | 030412001005 | 普通灯具 | 1.名称:自带感应开关吸顶灯 2.规格:LED光源-1*13W,节能灯 3.安装形式:卡口灯座 | 套 | 100
108 | 030412004008 | 装饰灯 | 1.名称:中型疏散出口标志灯 2.规格:2W,24V,A型，巡检、常亮、频闪 3.安装形式:壁装 | 套 | 65
109 | 030412004009 | 装饰灯 | 1.名称:中型安全出口标志灯 2.规格:2W,24V,A型，巡检、常亮、频闪 3.安装形式:壁装 | 套 | 12
110 | 030412004010 | 装饰灯 | 1.名称:中型方向标志灯（单向不可调） 2.规格:2W,24V,A型，巡检、常亮、频闪 3.安装形式:壁装 | 套 | 241
111 | 030412004011 | 装饰灯 | 1.名称:中型双面方向标志灯 2.规格:2W,24V,A型，巡检、常亮、频闪 3.安装形式:顶部吊装 | 套 | 1
112 | 030412004012 | 装饰灯 | 1.名称:中型双面多信息复合型标志灯 2.规格:2W,24V,A型，巡检、常亮、频闪 3.安装形式:顶部吊装 | 套 | 27
113 | 030412004013 | 装饰灯 | 1.名称:中型楼层标志灯 2.规格:2W,24V,A型，巡检、常亮、频闪 3.安装形式:壁装 | 套 | 32
114 | 030412004014 | 装饰灯 | 1.名称:消防应急照明灯具 2.规格:6W,24V,A型，应急照明、巡检、开灯、闭灯 3.安装形式:吸顶 | 套 | 264
115 | 030412004015 | 装饰灯 | 1.名称:消防应急照明灯具 2.规格:6W,24V,A型，应急照明、巡检、开灯、闭灯 3.安装形式:壁装 | 套 | 75
116 | 030412004016 | 装饰灯 | 1.名称:消防应急照明灯具 2.规格:20W,24V,B型，应急照明、巡检、开灯、闭灯 3.安装形式:壁装 | 套 | 3
117 | 030404034003 | 照明开关 | 1.名称:呼叫按钮 | 个 | 11
118 | 030904005002 | 声光报警器 | 1.名称:声光警报器 | 个 | 11
119 | 030404034004 | 照明开关 | 1.名称:1位单极开关 2.规格:10A~250V 3.安装方式:嵌墙暗装 | 个 | 37
120 | 030404034005 | 照明开关 | 1.名称:2位单极开关 2.规格:10A~250V 3.安装方式:嵌墙暗装 | 个 | 4
121 | 030404034006 | 照明开关 | 1.名称:3位单极开关 2.规格:10A~250V 3.安装方式:嵌墙暗装 | 个 | 3
122 | 030404035003 | 插座 | 1.名称:插座（二眼+三眼） 2.规格:10A 安全型~250V（带保护门） 3.安装方式:暗装 | 个 | 43
123 | 030404035004 | 插座 | 1.名称:单相壁挂空调插座 2.规格:16A~250V（带保护门） 3.安装方式:暗装 | 个 | 3
124 | 030404035005 | 插座 | 1.名称:柜式空调插座（三眼） 2.规格:16A~250V（带保护门） 3.安装方式:暗装 | 个 | 1
125 | 030411006007 | 接线盒 | 1.名称:开关盒、插座盒 2.材质:钢制 3.安装形式:暗装 | 个 | 91
126 | 030411006008 | 接线盒 | 1.名称:接线盒 2.材质:钢制 3.安装形式:暗装 | 个 | 908
127 | 030409005001 | 避雷网 | 1.名称:接闪带 2.材质:Φ12热镀锌圆钢 3.安装形式:明敷 | m | 332.52
128 | 030409005002 | 避雷网 | 1.名称:接闪带 2.材质:Φ12热镀锌圆钢 3.安装形式:暗敷 | m | 110.62
129 | 030409003001 | 避雷引下线 | 1.名称:引下线 2.利用建筑物垂直支柱内对角主钢筋(2根大于Φ16)采用土建施工的绑扎法、 螺丝扣、对焊或搭焊连接(严禁热加工连接) 3.断接卡子制作安装 | m | 840
130 | 030409004002 | 均压环 | 1.名称:均压环 2.均压环利用结构外圈梁的两条水平钢筋构成闭合的电气通路,当无结构外圈梁时采用两条不小于￠12热镀锌圆钢或一条40mm*4mm的热镀锌扁钢沿建筑物外墙敷设一圈。具体做法详见 | m | 1385
131 | 030411004029 | 配线 | 1.名称:铜芯塑料绝缘线 2.配线形式:管内穿线 3.规格:BVR-25mm2 | m | 10
132 | 030409008003 | 等电位端子箱、测试板 | 1.名称:局部等电位联结箱 2.规格:详见设计图纸 3.含接地跨接 | 台 | 24
133 | 030406006006 | 低压交流异步 电动机 | 1、名称：小型交流异步电机检查接线、调试 2、容量(KW)：3kW以下 | 台 | 17
134 | 030406006007 | 低压交流异步 电动机 | 1、名称：小型交流异步电机检查接线、调试 2、容量(KW)：13kW以下 | 台 | 1
135 | 030406006008 | 低压交流异步 电动机 | 1、名称：小型交流异步电机检查接线、调试 2、容量(KW)：30kW以下 | 台 | 3
136 | 030414002002 | 送配电装置系统 | 送配电装置系统调试 1kV以下交流供电(综合) | 系统 | 20
火灾自动报警系统
137 | 030904017001 | 报警联动一体机 | 1、名称：报警主机 2、其他：含校接线及调试 3、具体详见设计图纸 | 台 | 1
138 | 030904017002 | 报警联动一体机 | 1、名称：联动控制器 2、其他：含校接线及调试 3、具体详见设计图纸 | 台 | 1
139 | 030904014001 | 消防广播及对讲电话主机（柜） | 1、名称：电话总机 2、其他：含校接线及调试 3、具体详见设计图纸 | 台 | 1
140 | 030904013001 | 联动控制主机 | 1、名称：广播主机 2、其他：含校接线及调试 3、具体详见设计图纸 | 台 | 1
141 | 030904016001 | 备用电源及电池主机（柜） | 1、名称：DC24V备用电源 2、其他：含校接线及调试 3、具体详见设计图纸 | 套 | 1
142 | 030904009002 | 区域报警控制箱 | 1、名称：图形显示装置 2、其他：含校接线及调试 3、具体详见设计图纸 | 台 | 1
143 | 030411003021 | 桥架 | 1.名称:垂直防火桥架（中间设防火隔板） 2.规格:（150+50）*100 3.接地:跨接保护接地，采用编织铜线连接，具体做法详见图纸 | m | 52
144 | 030411003022 | 桥架 | 1.名称:防火金属桥架（中间设防火隔板） 2.规格:（150+50）*150 3.接地:跨接保护接地，采用编织铜线连接，具体做法详见图纸 | m | 11.3
145 | 030413001004 | 铁构件 | 1.名称:桥架支架制作及安装 2.材质:型钢 3.规格:根据设计规范要求 | kg | 65
146 | 031201003011 | 金属结构刷油 | 1.除锈级别:支架除锈 2.涂刷遍数、油漆品种:除锈后刷防锈漆二道,再刷灰色调和漆两道 | kg | 65
147 | 030411001021 | 配管 | 1.名称:JDG电线套管 2.规格:JDG20 3.配置形式:综合敷设 4.含管道刨沟、沟槽恢复等工作内容 5.做保护接地，做法详见图纸 | m | 11782.5
148 | 030411001022 | 配管 | 1.名称:镀锌焊接钢管 2.规格:SC32 3.配置形式:综合敷设 4.含管道刨沟、沟槽恢复等工作内容 5.做保护接地，做法详见图纸 | m | 11.2
149 | 030411004030 | 配线 | 1.名称:铜芯塑料绝缘线 2.配线形式:线槽或穿管 3.规格:WDZB1N-BYJ-2.5mm² | m | 5781.1
150 | 030411004031 | 配线 | 1.名称:铜芯塑料绝缘线 2.配线形式:线槽或穿管 3.规格:WDZB1N-BYJ-4mm² | m | 224
151 | 030411004032 | 配线 | 1.名称:铜芯多股绝缘电线 2.配线形式:线槽或穿管 3.规格:WDZB1N-RYJS-2*1.5 | m | 8964.6
152 | 030408002002 | 控制电缆 | 1.名称:控制电缆 2.规格:WDZB1N-KYJY-5*2.5 3.敷设方式、部位:线槽或穿管 | m | 1368.84
153 | 030411004033 | 配线 | 1.名称:铜芯多股绝缘电线 2.配线形式:线槽或穿管 3.规格:WDZB1N-RYJS-2*2.5 | m | 896
154 | 030408007001 | 控制电缆头 | 1.名称:控制电缆头制作、安装 2.规格:终端头(芯以下)6 | 个 | 22
155 | 030904001004 | 点型探测器 | 1.名称:感烟探测器 2.规格:JTY-GD-3002C 3.安装方式:吸顶安装 | 个 | 466
156 | 030904001005 | 点型探测器 | 1.名称:感温探测器 2.规格:JTW-BCD-3005A 3.安装方式:吸顶安装 | 个 | 59
157 | 030904008010 | 模块（模块箱） | 1.名称:总线短路隔离器 2.规格:详见设计图纸 | 个 | 33
158 | 030904008011 | 模块（模块箱） | 1.名称:消防接线端子箱 2.规格:详见设计图纸 | 台 | 11
159 | 030904009003 | 区域报警控制箱 | 1.名称:火灾显示盘 2.规格:JB-XY-252 | 台 | 11
160 | 030904007002 | 消防广播（扬声器） | 1.名称:消防广播 2.规格:3W 3.安装方式:吸顶安装 | 个 | 158
161 | 030904003003 | 按钮 | 1.名称:带电话插孔手动报警按钮 2.规格:J-SAP-M-03 | 个 | 48
162 | 030904005003 | 声光报警器 | 1.名称:火灾声光警报器 2.规格:YA-9204 | 个 | 72
163 | 030904003004 | 按钮 | 1.名称:消火栓按钮 2.规格:J-XAPD-02 | 个 | 54
164 | 030904006002 | 消防报警电话插孔（电话） | 1.名称:消防电话 2.规格:HY5716B 3.安装方式:距地1.4m明装 | 个 | 13
165 | 030904008012 | 模块（模块箱） | 1.名称:单输入单输出控制模块 2.规格:HJ-1825 3.安装方式:箱内暗装 | 个 | 96
166 | 030904008013 | 模块（模块箱） | 1.名称:信号输入模块 2.规格:HJ-1750 3.安装方式:箱内暗装 | 个 | 54
167 | 030904008014 | 模块（模块箱） | 1.名称:信号输出模块 2.规格:HJ-1750 3.安装方式:箱内暗装 | 个 | 22
168 | 030904008015 | 模块（模块箱） | 1.名称:金属模块盒 M 2.规格:详见图纸 3.安装方式:箱内暗装 | 个 | 17
169 | 030411006009 | 接线盒 | 1.名称:接线盒 2.材质:钢制 3.安装形式:暗装 | 个 | 1114
170 | 030905001003 | 自动报警系统调试 | 1、名称：广播喇叭及音箱、电话插孔调试 | 系统 | 204
171 | 030905001004 | 自动报警系统调试 | 1、名称：通信分机调试 | 系统 | 3
172 | 030607004002 | 信号报警装置 | 1、名称：带电讯号的阀门、水流指示器、压力开关、驱动装置及泄漏报警开关的接线、校线 | 套 | 45
173 | 030905001005 | 自动报警系统调试 | 1、名称：自动报警系统调试 | 系统 | 1
174 | 030905003002 | 防火控制装置调试 | 1.名称:电动防火阀、电动排烟阀、电动正压送风阀调试 | 个 | 48
175 | 030905003003 | 防火控制装置调试 | 1.名称:电梯调试 | 个 | 5
消防设备电源监控系统
176 | 030904017003 | 报警联动一体机 | 1、名称：消防设备电源监控主机 2、规格：CZ-FP 3、其他：含校接线及调试 4、自备后备电池,保证8h供电 | 台 | 1
177 | 030411001023 | 配管 | 1.名称:JDG电线套管 2.规格:JDG20 3.配置形式:综合敷设 4.含管道刨沟、沟槽恢复等工作内容 5.做保护接地，做法详见图纸 | m | 25
178 | 030411004034 | 配线 | 1.名称:铜芯塑料绝缘线 2.配线形式:线槽或穿管 3.规格:WDZBN-BYJ-2.5mm² | m | 344
179 | 030411004035 | 配线 | 1.名称:铜芯多股绝缘电线 2.配线形式:线槽或穿管 3.规格:WDZBN-RYS-2*1.5 | m | 172
180 | 030904008016 | 模块（模块箱） | 1.名称:消防电源电压型监控模块 | 个 | 25
181 | 030411006010 | 接线盒 | 1.名称:接线盒 2.材质:钢制 3.安装形式:暗装 | 个 | 25
182 | Z030905005001 | 消防监控系统调试 | 1.名称:消防设备电源监控系统调试 2.规格:64点以内 | 系统 | 1
防火门监控系统
183 | 030904017004 | 报警联动一体机 | 1、名称：防火门监控主机 2、规格：SA-ZJ02 3、具体详见设计图纸 | 台 | 1
184 | 030411001024 | 配管 | 1.名称:镀锌焊接钢管 2.规格:SC25 3.配置形式:综合敷设 4.含管道刨沟、沟槽恢复等工作内容 5.做保护接地，做法详见图纸 6.涂刷防火涂料 | m | 240.5
185 | 030411004036 | 配线 | 1.名称:铜芯塑料绝缘线 2.配线形式:线槽或穿管 3.规格:WDZBN-BYJ-2.5mm² | m | 901
186 | 030411004037 | 配线 | 1.名称:铜芯多股绝缘电线 2.配线形式:线槽或穿管 3.规格:WDZBN-RYS-2*1.5 | m | 450.5
187 | 030904008017 | 模块（模块箱） | 1、名称：防火门门磁开关 2、规格：5D-36 3、安装方式：按设计要求 4、包含但不限于本体及附件安装，等一切所需工序及一切所需附件。（含底座安装） | 个 | 54
188 | 030411006011 | 接线盒 | 1.名称:接线盒 2.材质:钢制 3.安装形式:暗装 | 个 | 54
189 | Z030905005002 | 消防监控系统调试 | 1.名称:防火门监控系统调试 2.规格:128点以内 | 系统 | 1
气体灭火系统
190 | 030411001025 | 配管 | 1.名称:套接紧定式镀锌钢导管 2.规格:JDG20 3.配置形式:综合敷设 4.含管道刨沟、沟槽恢复等工作内容 5.做保护接地，做法详见图纸 | m | 173.6
191 | 030411004038 | 配线 | 1.名称:铜芯塑料绝缘线 2.配线形式:线槽或穿管 3.规格:WDZBN-BYJ-1.5mm² | m | 361.2
192 | 030411004039 | 配线 | 1.名称:铜芯塑料绝缘线 2.配线形式:线槽或穿管 3.规格:WDZBN-BYJ-2.5mm² | m | 65.6
193 | 030411004040 | 配线 | 1.名称:铜芯多股绝缘电线 2.配线形式:线槽或穿管 3.规格:WDZBN-RYJS-2*1.0 | m | 180.6
194 | 030904005004 | 声光报警器 | 1.名称:声光警报器 2.规格:YA-9204 | 个 | 15
195 | 030904005005 | 声光报警器 | 1.名称:气体喷洒指示灯 | 个 | 10
196 | 030904003005 | 按钮 | 1.名称:紧急启停按钮 | 个 | 10
197 | 030904009004 | 区域报警控制箱 | 1.名称:气体火灾控制器 | 台 | 3
198 | 030411006012 | 接线盒 | 1.名称:接线盒 2.材质:钢制 3.安装形式:暗装 | 个 | 35
电气火灾监控系统
199 | 030904017005 | 报警联动一体机 | 1、名称：电气火灾监控系统控制器 2、规格：FXLK 3、其他：含校接线及调试 | 台 | 1
200 | 030904008018 | 模块（模块箱） | 1、名称：电气火灾监控探测器 2、安装方式：按设计要求 3、包含但不限于本体及附件安装，等一切所需工序及一切所需附件。（含底座安装） | 个 | 38
201 | 030411001026 | 配管 | 1.名称:镀锌焊接钢管 2.规格:SC25 3.配置形式:综合敷设 4.含管道刨沟、沟槽恢复等工作内容 5.做保护接地，做法详见图纸 | m | 180
202 | 030411004041 | 配线 | 1.名称:多芯软导线 2.配线形式:桥架内、配管内等综合考虑 3.型号:WDZBN-RYJS-2*1.5 4.包含但不限于接线头制作安装、穿引线、清扫管（槽）、涂滑石粉、穿（放）线、焊接包头、编号、对号等一切所需工序及一切所需附件。 | m | 240
203 | 030411006013 | 接线盒 | 1、名称：接线盒 2、材质：钢制 3、规格：86型 | 个 | 38
204 | Z030905005003 | 消防监控系统调试 | 1、名称：电气火灾监控系统调试 | 系统 | 1
余压监控系统
205 | 030503003001 | 控制器 | 1.名称:余压控制器 2.功能:接收余压探测器信号,联动控制泄压阀,调节余压值 | 台 | 3
206 | 030503006001 | 传感器 | 1.名称:余压探测器 2.功能:正压系统启动后,监视前室、合用前室或楼梯间余压值状态。 | 支 | 14
207 | 030503007001 | 电动调节阀执行机构 | 1.名称:泄压阀执行器 2.安装方式:旁通管泄压阀处安装 3.功能:根据余压探测器信号对泄压阀进行调节 | 个 | 3
208 | 030411001027 | 配管 | 1、名称：镀锌钢管 2、材质、规格：SC20 3、配置形式：明敷、暗敷综合考虑 4.包含但不限于配管、接地安装等一切所需工序及一切所需附件 | m | 95
209 | 030411004042 | 配线 | 1.名称:多芯软导线 2.配线形式:桥架内、配管内等综合考虑 3.型号:WDZB1N-RYS-4*1.5 4.包含但不限于接线头制作安装、穿引线、清扫管（槽）、涂滑石粉、穿（放）线、焊接包头、编号、对号等一切所需工序及一切所需附件。 | m | 152
210 | 030411006014 | 接线盒 | 1、名称：接线盒 2、材质：钢制 3、规格：86型 | 个 | 14
211 | 030905001006 | 自动报警系统调试 | 1、名称：正压送风余压监控系统调试 | 系统 | 1
可燃气体探测报警系统
212 | 030904017006 | 报警联动一体机 | 1、名称：可燃气体探测报警系统控制器 2、其他：含校接线及调试 3、具体详见设计图纸 | 台 | 1
213 | 030904001006 | 点型探测器 | 1、名称：可燃气体探测器 2、规格：自带一组DC12V有源脉冲输出(电磁阀) 3、安装方式：按设计要求 4、包含但不限于本体及附件安装，等一切所需工序及一切所需附件。（含底座安装） | 个 | 3
214 | 030904005006 | 声光报警器 | 1.名称:声光警报器 | 个 | 3
215 | 030904008019 | 模块（模块箱） | 1.名称:总线短路隔离器 2.规格:详见设计图纸 | 个 | 1
216 | 030411001028 | 配管 | 1.名称:镀锌焊接钢管 2.规格:SC20 3.配置形式:综合敷设 4.含管道刨沟、沟槽恢复等工作内容 5.做保护接地，做法详见图纸 | m | 85.6
217 | 030411004043 | 配线 | 1.名称:多芯软导线 2.配线形式:桥架内、配管内等综合考虑 3.型号:ZRNH-RYJS-2*1.5 4.包含但不限于接线头制作安装、穿引线、清扫管（槽）、涂滑石粉、穿（放）线、焊接包头、编号、对号等一切所需工序及一切所需附件。 | m | 85.6
218 | 030411004044 | 配线 | 1.名称:铜芯电线 2.配线形式:桥架内、配管内等综合考虑 3.型号:ZRNH-BV-2.5 4.包含但不限于接线头制作安装、穿引线、清扫管（槽）、涂滑石粉、穿（放）线、焊接包头、编号、对号等一切所需工序及一切所需附件。 | m | 171.2
219 | 030411006015 | 接线盒 | 1、名称：接线盒 2、材质：钢制 3、规格：86型 | 个 | 4
220 | 030905001007 | 自动报警系统调试 | 1、名称：可燃气体探测报警系统调试 | 系统 | 1
给水
221 | 031001007010 | 复合管 | 1.安装部位:室内 2.介质:冷水 3.材质、规格:钢塑复合管DN20 4.连接形式:丝扣连接 5.压力试验及吹、洗设计要求:管道消毒、冲洗、压力试验按设计要求 6.其他:含各类管件制作安装 | m | 7.47
222 | 031001007011 | 复合管 | 1.安装部位:室内 2.介质:冷水 3.材质、规格:钢塑复合管DN25 4.连接形式:丝扣连接 5.压力试验及吹、洗设计要求:管道消毒、冲洗、压力试验按设计要求 6.其他:含各类管件制作安装 | m | 15.01
223 | 031001007012 | 复合管 | 1.安装部位:室内 2.介质:冷水 3.材质、规格:钢塑复合管DN32 4.连接形式:丝扣连接 5.压力试验及吹、洗设计要求:管道消毒、冲洗、压力试验按设计要求 6.其他:含各类管件制作安装 | m | 11.92
224 | 031001007013 | 复合管 | 1.安装部位:室内 2.介质:冷水 3.材质、规格:钢塑复合管DN50 4.连接形式:丝扣连接 5.压力试验及吹、洗设计要求:管道消毒、冲洗、压力试验按设计要求 6.其他:含各类管件制作安装 | m | 214.46
225 | 031001007014 | 复合管 | 1.安装部位:室内 2.介质:冷水 3.材质、规格:钢塑复合管DN65 4.连接形式:丝扣连接 5.压力试验及吹、洗设计要求:管道消毒、冲洗、压力试验按设计要求 6.其他:含各类管件制作安装 | m | 11.11
226 | 031001007015 | 复合管 | 1.安装部位:室内（管井） 2.介质:冷水 3.材质、规格:钢塑复合管DN65 4.连接形式:丝扣连接 5.压力试验及吹、洗设计要求:管道消毒、冲洗、压力试验按设计要求 6.其他:含各类管件制作安装 | m | 10
227 | 031001007016 | 复合管 | 1.安装部位:室内 2.介质:冷水 3.材质、规格:钢塑复合管DN80 4.连接形式:丝扣连接 5.压力试验及吹、洗设计要求:管道消毒、冲洗、压力试验按设计要求 6.其他:含各类管件制作安装 | m | 3.62
228 | 031001007017 | 复合管 | 1.安装部位:室内（管井） 2.介质:冷水 3.材质、规格:钢塑复合管DN80 4.连接形式:丝扣连接 5.压力试验及吹、洗设计要求:管道消毒、冲洗、压力试验按设计要求 6.其他:含各类管件制作安装 | m | 53
229 | 031001006001 | 塑料管 | 1.安装部位:室内 2.介质:冷水 3.材质、规格:PPR管（S4.0）DN15 4.连接形式:热熔连接 5.压力试验及吹、洗设计要求:管道消毒、冲洗、压力试验按设计要求 6.其他:含各类管件制作安装 | m | 348.28
230 | 031001006002 | 塑料管 | 1.安装部位:室内 2.介质:冷水 3.材质、规格:PPR管（S4.0）DN20 4.连接形式:热熔连接 5.压力试验及吹、洗设计要求:管道消毒、冲洗、压力试验按设计要求 6.其他:含各类管件制作安装 | m | 38.45
231 | 031001006003 | 塑料管 | 1.安装部位:室内 2.介质:冷水 3.材质、规格:PPR管（S4.0）DN25 4.连接形式:热熔连接 5.压力试验及吹、洗设计要求:管道消毒、冲洗、压力试验按设计要求 6.其他:含各类管件制作安装 | m | 226.47
232 | 031001006004 | 塑料管 | 1.安装部位:室内 2.介质:冷水 3.材质、规格:PPR管（S4.0）DN32 4.连接形式:热熔连接 5.压力试验及吹、洗设计要求:管道消毒、冲洗、压力试验按设计要求 6.其他:含各类管件制作安装 | m | 6.61
233 | 031001006005 | 塑料管 | 1.安装部位:室内 2.介质:冷水 3.材质、规格:PPR管（S4.0）DN40 4.连接形式:热熔连接 5.压力试验及吹、洗设计要求:管道消毒、冲洗、压力试验按设计要求 6.其他:含各类管件制作安装 | m | 31.16
234 | 031001006006 | 塑料管 | 1.安装部位:室内 2.介质:冷水 3.材质、规格:PPR管（S4.0）DN50 4.连接形式:热熔连接 5.压力试验及吹、洗设计要求:管道消毒、冲洗、压力试验按设计要求 6.其他:含各类管件制作安装 | m | 140.59
235 | 031003001015 | 螺纹阀门 | 1.类型:螺纹闸阀 2.材质、规格:DN65 3.连接形式:螺纹连接 | 个 | 2
236 | 031003001016 | 螺纹阀门 | 1.类型:截止阀 2.材质:DN50 3.连接形式:螺纹连接 | 个 | 34
237 | 031003001017 | 螺纹阀门 | 1.类型:截止阀 2.材质:DN40 3.连接形式:螺纹连接 | 个 | 3
238 | 031003001018 | 螺纹阀门 | 1.类型:截止阀 2.材质:DN25 3.连接形式:螺纹连接 | 个 | 7
239 | 031003001019 | 螺纹阀门 | 1.类型:截止阀 2.材质:DN20 3.连接形式:螺纹连接 | 个 | 8
240 | 031003001020 | 螺纹阀门 | 1.类型:Y型过滤器 2.材质:DN50 3.连接形式:螺纹连接 | 个 | 1
241 | 031003001021 | 螺纹阀门 | 1.类型:止回阀 2.材质:DN50 3.连接形式:螺纹连接 | 个 | 1
242 | 031003013004 | 水表 | 1.型号、规格:远传水表DN25 2.连接形式:螺纹连接 | 个 | 2
243 | 031003013005 | 水表 | 1.型号、规格:远传水表DN50 2.连接形式:螺纹连接 | 个 | 11
244 | 031003013006 | 水表 | 1.型号、规格:远传水表DN65 2.连接形式:螺纹连接 | 个 | 1
245 | 031003001022 | 螺纹阀门 | 1.类型:自动排气阀 2.材质、规格:DN25 3.连接形式:螺纹连接 | 个 | 3
246 | 031003001023 | 螺纹阀门 | 1.类型:真空破坏器 2.材质:DN25 3.连接形式:螺纹连接 | 个 | 2
247 | 031003001024 | 螺纹阀门 | 1.类型:浮球阀 2.材质:DN50 3.连接形式:螺纹连接 | 个 | 2
248 | 031003001025 | 螺纹阀门 | 1.类型:带过滤器型加压阀组 2.材质:DN50 3.连接形式:螺纹连接 | 个 | 6
249 | 031003001026 | 螺纹阀门 | 1.类型:带过滤器型加压阀组 2.材质:DN65 3.连接形式:螺纹连接 | 个 | 1
250 | 031002003014 | 套管 | 1.名称、类型:刚性防水套管制作安装 2.介质套管规格:DN80 3.其它:详见图纸设计 | 个 | 2
251 | 031002003015 | 套管 | 1.名称、类型:刚性防水套管制作安装 2.介质套管规格:DN65 3.其它:详见图纸设计 | 个 | 1
252 | 031002003016 | 套管 | 1.名称、类型:刚性防水套管制作安装 2.介质套管规格:DN50 3.其它:详见图纸设计 | 个 | 1
253 | 031002003017 | 套管 | 1.名称、类型:刚性防水套管制作安装 2.介质管道规格:DN25 3.其它:详见图纸设计 | 个 | 2
254 | 031002003018 | 套管 | 1.名称、类型:穿楼板钢套管制作安装 2.规格:DN125 3.其它:详见图纸设计 | 个 | 11
255 | 031002003019 | 套管 | 1.名称、类型:穿楼板钢套管制作安装 2.规格:DN100 3.其它:详见图纸设计 | 个 | 1
256 | 031002003020 | 套管 | 1.名称、类型:穿楼板钢套管制作安装 2.规格:DN80 3.其它:详见图纸设计 | 个 | 2
257 | 031208002001 | 管道绝热 | 1.绝热材料品种:B1级难燃型橡塑发泡材料保温 2.绝热厚度:保温厚度32mm 3.管道外径:管道DN50以下 4.其他:具体做法详图纸设计 | m3 | 33.69
258 | 03B001 | 人工补贴 | 卫生间 内周长在12m以下 暗敷管道补贴 | 间 | 27
259 | 03B002 | 人工补贴 | 卫生间 内周长在12m以上 暗敷管道补贴 | 间 | 11
260 | 031201001006 | 管道刷油 | 1.涂刷遍数、漆膜厚度:刷二道防锈漆,再外刷艳绿色调和漆二道,然后刷蓝色环、管道名称和水流方向 | m2 | 147.39
261 | 031002001006 | 管道支架 | 1.名称:管架制作安装,详见设计说明 | Kg | 782.6
262 | 031201003012 | 金属结构刷油 | 1.除锈级别:管道支架除锈 2.涂刷遍数、漆膜厚度:除锈后刷防锈漆二道,再刷灰色调和漆两道 | kg | 782.6
热水
263 | 031001003001 | 不锈钢管 | 1.安装部位:室内 2.介质:热水 3.材质、规格:薄壁不锈钢管DN20*1.0 4.连接形式:卡压式连接 5.压力试验及吹、洗设计要求:管道消毒、冲洗、压力试验按设计要求 6.其他:含各类管件制作安装 | m | 34.01
264 | 031001003002 | 不锈钢管 | 1.安装部位:室内 2.介质:热水 3.材质、规格:薄壁不锈钢管DN40*1.2 4.连接形式:卡压式连接 5.压力试验及吹、洗设计要求:管道消毒、冲洗、压力试验按设计要求 6.其他:含各类管件制作安装 | m | 14.1
265 | 031001003003 | 不锈钢管 | 1.安装部位:室内 2.介质:热水 3.材质、规格:薄壁不锈钢管DN50*1.2 4.连接形式:卡压式连接 5.压力试验及吹、洗设计要求:管道消毒、冲洗、压力试验按设计要求 6.其他:含各类管件制作安装 | m | 39.15
266 | 031001003004 | 不锈钢管 | 1.安装部位:室内管井 2.介质:热水 3.材质、规格:薄壁不锈钢管DN50*1.2 4.连接形式:卡压式连接 5.压力试验及吹、洗设计要求:管道消毒、冲洗、压力试验按设计要求 6.其他:含各类管件制作安装 | m | 30.5
267 | 031001003005 | 不锈钢管 | 1.安装部位:室内 2.介质:热水 3.材质、规格:薄壁不锈钢管DN65*2.0 4.连接形式:卡压式连接 5.压力试验及吹、洗设计要求:管道消毒、冲洗、压力试验按设计要求 6.其他:含各类管件制作安装 | m | 17.44
268 | 031001006007 | 塑料管 | 1.安装部位:室内 2.介质:热水 3.材质、规格:PPR专用热水管（S3.2）DN32 4.连接形式:热熔连接 5.压力试验及吹、洗设计要求:管道消毒、冲洗、压力试验按设计要求 6.其他:含各类管件制作安装 | m | 36.08
269 | 031001006008 | 塑料管 | 1.安装部位:室内 2.介质:热水 3.材质、规格:PPR专用热水管（S3.2）DN50 4.连接形式:热熔连接 5.压力试验及吹、洗设计要求:管道消毒、冲洗、压力试验按设计要求 6.其他:含各类管件制作安装 | m | 18.17
270 | 031003001027 | 螺纹阀门 | 1.类型:不锈钢闸阀 2.材质、规格:DN65 3.连接形式:螺纹连接 | 个 | 2
271 | 031003001028 | 螺纹阀门 | 1.类型:不锈钢截止阀 2.材质:DN50 3.连接形式:螺纹连接 | 个 | 3
272 | 031003001029 | 螺纹阀门 | 1.类型:不锈钢截止阀 2.材质:DN40 3.连接形式:螺纹连接 | 个 | 16
273 | 031003001030 | 螺纹阀门 | 1.类型:不锈钢截止阀 2.材质:DN32 3.连接形式:螺纹连接 | 个 | 1
274 | 031003001031 | 螺纹阀门 | 1.类型:不锈钢截止阀 2.材质:DN25 3.连接形式:螺纹连接 | 个 | 1
275 | 031003001032 | 螺纹阀门 | 1.类型:不锈钢截止阀 2.材质:DN20 3.连接形式:螺纹连接 | 个 | 11
276 | 031003001033 | 螺纹阀门 | 1.类型:电动三通阀 2.材质:DN40 3.连接形式:螺纹连接 | 个 | 2
277 | 031003001034 | 螺纹阀门 | 1.类型:Y型过滤器 2.材质:DN40 3.连接形式:螺纹连接 | 个 | 2
278 | 031003001035 | 螺纹阀门 | 1.类型:Y型过滤器 2.材质:DN20 3.连接形式:螺纹连接 | 个 | 4
279 | 031003010009 | 软接头（软管） | 1.名称:橡胶软接头 2.型号、规格:DN20 3.连接形式:螺纹连接 | 个 | 8
280 | 031003010010 | 软接头（软管） | 1.名称:橡胶软接头 2.型号、规格:DN40 3.连接形式:螺纹连接 | 个 | 4
281 | 030601002006 | 压力仪表 | 1.名称:压力表 2.含表弯等配件 | 台 | 6
282 | 031003013007 | 水表 | 1.型号、规格:远传水表DN50 2.连接形式:螺纹连接 | 个 | 1
283 | 031003001036 | 螺纹阀门 | 1.类型:自动排气阀 2.材质、规格:DN25 3.连接形式:螺纹连接 | 个 | 1
284 | 031003001037 | 螺纹阀门 | 1.类型:波纹管 2.材质、规格:DN20 3.连接形式:螺纹连接 | 个 | 2
285 | 031002003021 | 套管 | 1.名称、类型:穿楼板钢套管制作安装 2.规格:DN80 3.其它:详见图纸设计 | 个 | 3
286 | 031002003022 | 套管 | 1.名称、类型:穿楼板钢套管制作安装 2.规格:DN50 3.其它:详见图纸设计 | 个 | 7
287 | 031006006001 | 地源（水源、气源）热泵机组 | 1.名称：直热式热泵主机 2.型号、规格:热泵额定制热量:42kW，热泵额定输入功率:9.13 kW，热泵最大输入功率:13.7kW，COP:4.6，一级能效，制冷剂:R410A，运行重量:302kg，防水等级:IPX5 水系统最高承压:1.1MPa 适用环境温度:-10~48℃，机组外形尺寸：1020*846*1840mm 3.减震装置形式:含减振垫、配件等 | 组 | 2
288 | 031006015002 | 水箱 | 1.名称：加热水箱 2.材质、规格:制热功率:18 kW，水箱容积:455L 额定工作压力:1.1MPa 防水等级:IPX4 外形尺寸:φ712X1712 3.材质:陶瓷内胆 4.其它:含水箱溢流管、泄水管、透气管、防虫网罩、钢爬梯等附件 5.水箱外保温材料采用B1级难燃型橡塑发泡材料保温，保温厚度满足设计要求 | 台 | 1
289 | 031006015003 | 水箱 | 1.名称：承压储热水罐 2.材质、规格:水箱容积:455L 运行质量:582kg 额定工作压力:1.1MPa 外形尺寸:φ712*1712 3.其它:含水箱溢流管、泄水管、透气管、防虫网罩、钢爬梯等附件 4.水箱外保温材料采用B1级难燃型橡塑发泡材料保温，保温厚度满足设计要求 | 台 | 8
290 | 030109012001 | 其他泵 | 1.名称：热泵回水泵 2.型号、规格:Q=1T/h,H=15m.N=0.55KW 3.附件名称、规格、数量:包含成套设备自带所有阀门、控制箱及控制箱到设备的所有配管、线缆 4.其它:包含减震装置及设备基础、详见图纸设计 | 套 | 4
291 | 030109012002 | 其他泵 | 1.名称：热泵循环泵 2.型号、规格：Q=8T/h,H=15m.N=1.1KW 3.附件名称、规格、数量:包含成套设备自带所有阀门、控制箱及控制箱到设备的所有配管、线缆 4.其它:包含减震装置及设备基础、详见图纸设计 | 套 | 2
292 | 031208002002 | 管道绝热 | 1.绝热材料品种:B1级难燃型橡塑发泡材料保温 2.绝热厚度:保温厚度20mm 3.管道外径:管道DN50以下 4.其他:具体做法详图纸设计 | m3 | 0.11
293 | 031208002003 | 管道绝热 | 1.绝热材料品种:B1级难燃型橡塑发泡材料保温 2.绝热厚度:保温厚度28mm 3.管道外径:管道DN50以下 4.其他:具体做法详图纸设计 | m3 | 0.11
294 | 031208002004 | 管道绝热 | 1.绝热材料品种:B1级难燃型橡塑发泡材料保温 2.绝热厚度:保温厚度32mm 3.管道外径:管道DN50以下 4.其他:具体做法详图纸设计 | m3 | 0.72
295 | 031208002005 | 管道绝热 | 1.绝热材料品种:B1级难燃型橡塑发泡材料保温 2.绝热厚度:保温厚度32mm 3.管道外径:管道DN80以下 4.其他:具体做法详图纸设计 | m3 | 0.22
296 | 031208004001 | 阀门绝热 | 1.绝热材料:橡塑保温 2.阀门规格:DN50mm以下 | 个 | 10
297 | 031201001007 | 管道刷油 | 1.涂刷遍数、漆膜厚度:刷二道防锈漆,再外刷浅蓝色调和漆二道,然后刷色环、管道名称和水流方向 | m2 | 18.41
298 | 031002001007 | 管道支架 | 1.名称:管架制作安装,详见设计说明 | Kg | 160
299 | 031201003013 | 金属结构刷油 | 1.除锈级别:管道支架除锈 2.涂刷遍数、漆膜厚度:除锈后刷防锈漆二道,再刷灰色调和漆两道 | kg | 160
污废水
300 | 031001006009 | 塑料管 | 1.安装部位:室内 2.材质、规格:UPVC内螺旋消音塑料管DN100 3.连接形式:粘接 4.其他:含管件安装 | m | 58.75
301 | 031001006010 | 塑料管 | 1.安装部位:室内 2.材质、规格:UPVC内螺旋消音塑料管DN150 3.连接形式:粘接 4.其他:含管件安装 | m | 47.34
302 | 031001006011 | 塑料管 | 1.安装部位:室内 2.材质、规格:普通UPVC管DN50 3.连接形式:粘接 4.其他:含管件安装 | m | 271.44
303 | 031001006012 | 塑料管 | 1.安装部位:室内 2.材质、规格:普通UPVC管DN75 3.连接形式:粘接 4.其他:含管件安装 | m | 9.7
304 | 031001006013 | 塑料管 | 1.安装部位:室内 2.材质、规格:普通UPVC管DN100 3.连接形式:粘接 4.其他:含管件安装 | m | 610.23
305 | 031001006014 | 塑料管 | 1.安装部位:室内 2.材质、规格:普通UPVC管DN150 3.连接形式:粘接 4.其他:含管件安装 | m | 7.3
306 | 031001006015 | 塑料管 | 1.安装部位:室内 2.材质、规格:耐热塑料排水管PP高温静音管DN100 3.连接形式:热熔对接连接 4.其他:含管件安装 | m | 28.15
307 | 031002003023 | 套管 | 1.名称、类型:阻火圈安装 2.规格:Φ160以下 3.其它:详见图纸设计 | 个 | 10
308 | 031002003024 | 套管 | 1.名称、类型:阻火圈安装 2.规格:Φ110以下 3.其它:详见图纸设计 | 个 | 41
309 | 031004014001 | 给、排水附（配）件 | 1.名称:地漏 2.规格:DN50 | 个 | 70
310 | 031004014002 | 给、排水附（配）件 | 1.名称:网框式地漏 2.规格:DN150 | 个 | 1
311 | 031004014003 | 给、排水附（配）件 | 1.名称:清扫口 2.规格:DN100 | 个 | 19
312 | 031002003025 | 套管 | 1.名称、类型:刚性防水套管制作安装 2.截止管道规格:DN50 3.其它:详见图纸设计 | 个 | 1
313 | 031002003026 | 套管 | 1.名称、类型:刚性防水套管制作安装 2.截止管道规格:DN80 3.其它:详见图纸设计 | 个 | 1
314 | 031002003027 | 套管 | 1.名称、类型:刚性防水套管制作安装 2.截止管道规格:DN100 3.其它:详见图纸设计 | 个 | 13
315 | 031002003028 | 套管 | 1.名称、类型:刚性防水套管制作安装 2.介质管道规格:DN150 3.其它:详见图纸设计 | 个 | 1
316 | 031002003029 | 套管 | 1.名称、类型:一般穿墙套管制作安装 2.规格:DN250 3.其它:详见图纸设计 | 个 | 11
317 | 031002003030 | 套管 | 1.名称、类型:穿楼板刚性防水套管制作安装 2.规格:DN150 3.其它:详见图纸设计 | 个 | 10
318 | 031002003031 | 套管 | 1.名称、类型:穿楼板刚性防水套管制作安装 2.规格:DN100 3.其它:详见图纸设计 | 个 | 41
319 | 031002003032 | 套管 | 1.名称、类型:穿楼板刚性防水套管制作安装 2.规格:DN80 3.其它:详见图纸设计 | 个 | 1
320 | 031002001008 | 管道支架 | 1.名称:管架制作安装,详见设计说明 | Kg | 80
321 | 031201003014 | 金属结构刷油 | 1.除锈级别:管道支架除锈 2.涂刷遍数、漆膜厚度:除锈后刷防锈漆二道,再刷灰色调和漆两道 | kg | 80
雨水
322 | 031001006016 | 塑料管 | 1.安装部位:室内 2.材质、规格::承压HDPE雨水管DN100 3.连接形式:粘接 4.其他:含管件安装 | m | 531.99
323 | 031001006017 | 塑料管 | 1.安装部位:室内 2.材质、规格::承压HDPE雨水管DN150 3.连接形式:粘接 4.其他:含管件安装 | m | 266.78
324 | 031004014004 | 给、排水附（配）件 | 1.名称:87型甲型钢制短管雨水斗 2.规格:DN100 | 个 | 24
325 | 031004014005 | 给、排水附（配）件 | 1.名称:87型甲型钢制短管雨水斗 2.规格:DN150 | 个 | 4
326 | 031002003033 | 套管 | 1.名称、类型:刚性防水套管制作安装 2.截止管道规格:DN100 3.其它:详见图纸设计 | 个 | 20
327 | 031002003034 | 套管 | 1.名称、类型:刚性防水套管制作安装 2.介质管道规格:DN150 3.其它:详见图纸设计 | 个 | 8
328 | 031002003035 | 套管 | 1.名称、类型:穿楼板钢套管制作安装 2.规格:DN150 3.其它:详见图纸设计 | 个 | 61
329 | 031002003036 | 套管 | 1.名称、类型:穿楼板钢套管制作安装 2.规格:DN250 3.其它:详见图纸设计 | 个 | 40
330 | 031002003037 | 套管 | 1.名称、类型:一般穿墙套管制作安装 2.规格:DN250 3.其它:详见图纸设计 | 个 | 3
331 | 031002001009 | 管道支架 | 1.名称:管架制作安装,详见设计说明 | Kg | 350
332 | 031201003015 | 金属结构刷油 | 1.除锈级别:管道支架除锈 2.涂刷遍数、漆膜厚度:除锈后刷防锈漆二道,再刷灰色调和漆两道 | kg | 350
消火栓系统
333 | 030901002004 | 消火栓钢管 | 1.安装部位:室内 2.材质、规格:热浸镀锌加厚钢管DN65（76.1×4.5） 3.连接形式:丝扣连接 4.其它:包含所有连接管件、试压冲洗等，详见图纸设计 | m | 238.65
334 | 030901002005 | 消火栓钢管 | 1.安装部位:室内 2.材质、规格:热浸镀锌加厚钢管DN100（114.3×5.0） 3.连接形式:沟槽连接 4.其它:包含所有连接管件、试压冲洗等，详见图纸设计 | m | 462.81
335 | 030901002006 | 消火栓钢管 | 1.安装部位:室内（管井） 2.材质、规格:热浸镀锌加厚钢管DN100（114.3×5.0） 3.连接形式:沟槽连接 4.其它:包含所有连接管件、试压冲洗等，详见图纸设计 | m | 21.6
336 | 030901002007 | 消火栓钢管 | 1.安装部位:室内 2.材质、规格:热浸镀锌加厚钢管DN150（165.1×6.0） 3.连接形式:沟槽连接 4.其它:包含所有连接管件、试压冲洗等，详见图纸设计 | m | 22.72
337 | Z031003018022 | 沟槽式法兰阀门 | 1.类型:法兰蝶阀 2.材质、规格:DN150 3.连接形式:沟槽法兰连接 | 个 | 1
338 | Z031003018023 | 沟槽式法兰阀门 | 1.类型:法兰蝶阀 2.材质、规格:DN100 3.连接形式:沟槽法兰连接 | 个 | 9
339 | Z031003018024 | 沟槽式法兰阀门 | 1.类型:法兰闸阀 2.材质、规格:DN100 3.连接形式:沟槽法兰连接 | 个 | 2
340 | Z031003018025 | 沟槽式法兰阀门 | 1.类型:无阻力开启压力止回阀 2.材质、规格:DN100 3.连接形式:沟槽法兰连接 | 个 | 1
341 | Z031003018026 | 沟槽式法兰阀门 | 1.类型:防止旋流器 2.材质、规格:DN100 3.连接形式:沟槽法兰连接 | 个 | 1
342 | 030601004002 | 流量仪表 | 1.名称:流量开关DN100 2.型号:含仪表接头等 3.其它:详见图纸设计 | 台 | 1
343 | 031003001038 | 螺纹阀门 | 1.类型:截止阀 2.材质:DN25 3.连接形式:螺纹连接 | 个 | 2
344 | 031003001039 | 螺纹阀门 | 1.类型:自动排气阀 2.材质、规格:DN25 3.连接形式:螺纹连接 | 个 | 2
345 | 03B003 | 阀门箱 | 1.名称:阀门箱，带锁具 | 个 | 1
346 | 031002003038 | 套管 | 1.名称、类型:一般穿墙套管制作安装 2.规格:DN100 3.其它:详见图纸设计 | 个 | 1
347 | 031002003039 | 套管 | 1.名称、类型:一般穿墙套管制作安装 2.规格:DN150 3.其它:详见图纸设计 | 个 | 2
348 | 031002003040 | 套管 | 1.名称、类型:一般穿楼板管制作安装 2.规格:DN150 3.其它:详见图纸设计 | 个 | 64
349 | 030901010002 | 室内消火栓 | 1.名称:乙型单栓带灭火器箱组合式消防柜(15S202-19) 2.安装方式:规格为1800x700x240,箱底离地100。箱内配DN65消火栓一个,QZ19水枪一支,DN65x25m衬胶水带一条,内径Φ19消防软管卷盘(其长度为30m)一个。消防箱内下部配手提式干粉(磷酸铵盐)灭火器两具 3.其他:详见图纸设计 | 套 | 62
350 | 030901010003 | 室内消火栓 | 1.名称:屋顶试验消火栓安装 2.型号、规格:DN65 3.其他:含压力表等配套设施 | 套 | 1
351 | 030901013002 | 灭火器 | 1.名称:室内灭火器箱（含MF/ABC5型磷酸铵盐干粉灭火器2具） | 套 | 56
352 | 031006015004 | 水箱 | 1.名称：36T装配式不锈钢消防水箱 2.材质、规格:4.5mX5.0mX2.5m 3.其他:组合式，含保温，带爬梯,透气管,水位计,水位监视和溢流报警装置等，含所有附件安装 | 台 | 1
353 | 031208001001 | 设备绝热 | 消防水箱要求外壁保温,防冻保温,防结露保温,保温厚度50mm,参16S401。 | m3 | 4.63
354 | 031208002006 | 管道绝热 | 1.绝热材料品种:B1级难燃型橡塑发泡材料保温 2.绝热厚度:保温厚度50mm 3.管道外径:管道DN100以下 4.其他:具体做法详图纸设计 | m3 | 0.53
355 | 031201001008 | 管道刷油 | 1.涂刷遍数、漆膜厚度:刷二道防锈漆,再外刷红色调和漆二道,并应注明管道名称和水流方向标识 | m2 | 241.77
356 | 031002001010 | 管道支吊架 | 1.名称:一般管架制作安装 | Kg | 770.4
357 | 031201003016 | 金属结构刷油 | 1.除锈级别:管道支架除锈 2.涂刷遍数、漆膜厚度:除锈后刷防锈漆二道,再刷灰色调和漆两道 | kg | 770.4
358 | 030905002003 | 水灭火系统控制装置调试 | 1.系统形式:消火栓灭火系统调试 2.配合消防泵房调试 | 点 | 63
喷淋系统
359 | 030901001016 | 水喷淋钢管 | 1.安装部位:室内 2.材质、规格:热浸镀锌加厚钢管DN25（33.7×4.0） 3.连接形式:螺纹连接 4.其他:包含所有连接管件、试压冲洗等，详见图纸设计 | m | 4753.71
360 | 030901001017 | 水喷淋钢管 | 1.安装部位:室内 2.材质、规格:热浸镀锌加厚钢管DN32（42.4×4.0） 3.连接形式:螺纹连接 4.其他:包含所有连接管件、试压冲洗等，详见图纸设计 | m | 1236.02
361 | 030901001018 | 水喷淋钢管 | 1.安装部位:室内 2.材质、规格:热浸镀锌加厚钢管DN40（48.3×4.5） 3.连接形式:螺纹连接 4.其他:包含所有连接管件、试压冲洗等，详见图纸设计 | m | 1353.73
362 | 030901001019 | 水喷淋钢管 | 1.安装部位:室内 2.材质、规格:热浸镀锌加厚钢管DN50（60.3×4.5） 3.连接形式:螺纹连接 4.其他:包含所有连接管件、试压冲洗等，详见图纸设计 | m | 401.48
363 | 030901001020 | 水喷淋钢管 | 1.安装部位:室内 2.材质、规格:热浸镀锌加厚钢管DN65（76.1×4.5） 3.连接形式:沟槽式连接 4.其它:包含所有连接管件、试压冲洗、色环标识等，详见图纸设计 | m | 47.82
364 | 030901001021 | 水喷淋钢管 | 1.安装部位:室内 2.材质、规格:热浸镀锌加厚钢管DN80（88.9×5.0） 3.连接形式:沟槽式连接 4.其它:包含所有连接管件、试压冲洗、色环标识等，详见图纸设计 | m | 445.22
365 | 030901001022 | 水喷淋钢管 | 1.安装部位:室内 2.材质、规格:热浸镀锌加厚钢管DN100（114.3×5.0） 3.连接形式:沟槽式连接 4.其它:包含所有连接管件、试压冲洗、色环标识等，详见图纸设计 | m | 177.26
366 | 030901001023 | 水喷淋钢管 | 1.安装部位:室内 2.材质、规格:热浸镀锌加厚钢管DN150（165.1×6.0） 3.连接形式:沟槽式连接 4.其它:包含所有连接管件、试压冲洗、色环标识等，详见图纸设计 | m | 393.62
367 | 031003001040 | 螺纹阀门 | 1.类型:自动排气阀 2.材质、规格:DN25 3.连接形式:螺纹连接 | 个 | 4
368 | 031003001041 | 螺纹阀门 | 1.名称:试水阀 2.材质、规格:DN25 3.连接形式:螺纹连接 | 个 | 8
369 | 031003001042 | 螺纹阀门 | 1.名称:截止阀 2.材质、规格:DN25 3.连接形式:螺纹连接 | 个 | 4
370 | 031003001043 | 螺纹阀门 | 1.名称:泄水阀 2.材质、规格:DN50 3.连接形式:螺纹连接 | 个 | 11
371 | 030901006002 | 水流指示器 | 1.名称:水流指示器 2.材质、规格:DN150 3.连接形式:沟槽法兰连接 4.其他:含检查接线 | 个 | 11
372 | Z031003018027 | 沟槽式法兰阀门 | 1.类型:信号蝶阀 2.材质、规格:DN150 3.连接形式:沟槽法兰连接 4.其他:含检查接线 | 个 | 11
373 | Z031003018028 | 沟槽式法兰阀门 | 1.类型:法兰闸阀 2.材质、规格:DN100 3.连接形式:沟槽法兰连接 | 个 | 2
374 | Z031003018029 | 沟槽式法兰阀门 | 1.类型:无阻力开启压力止回阀 2.材质、规格:DN100 3.连接形式:沟槽法兰连接 | 个 | 1
375 | Z031003018030 | 沟槽式法兰阀门 | 1.类型:防止旋流器 2.材质、规格:DN100 3.连接形式:沟槽法兰连接 | 个 | 1
376 | 030601004003 | 流量仪表 | 1.名称:流量开关DN100 2.型号:含仪表接头等 3.其它:详见图纸设计 | 台 | 1
377 | 03B004 | 阀门箱 | 1.名称:阀门箱，带锁具 | 个 | 1
378 | 031002003041 | 套管 | 1.名称、类型:刚性防水套管制作安装 2.介质套管规格:DN150 3.其它:详见图纸设计 | 个 | 1
379 | 031002003042 | 套管 | 1.名称、类型:一般穿楼板套管制作安装 2.规格:DN250 3.其它:详见图纸设计 | 个 | 33
380 | 030901003003 | 水喷淋（雾）喷头 | 1.名称:吊顶下垂型喷头 2.材质、型号、规格:68℃玻璃喷头 | 个 | 66
381 | 030901003004 | 水喷淋（雾）喷头 | 1.名称:无吊顶直立型玻璃球喷头 2.材质、型号、规格:68℃玻璃喷头 | 个 | 1685
382 | 030901003005 | 水喷淋（雾）喷头 | 1.名称:93℃玻璃喷头 2.材质、型号、规格:93℃玻璃喷头 | 个 | 13
383 | 030901003006 | 水喷淋（雾）喷头 | 1.名称:K115快速响应喷头 | 个 | 24
384 | 030901008002 | 末端试水装置 | 1.名称:末端试水装置 2.规格:DN25 3.其他:含压力表,截止阀等配套设施，详见图纸 | 组 | 3
385 | 031208002007 | 管道绝热 | 1.绝热材料品种:B1级难燃型橡塑发泡材料保温 2.绝热厚度:保温厚度50mm 3.管道外径:管道DN100以下 4.其他:具体做法详图纸设计 | m3 | 0.42
386 | 031201001009 | 管道刷油 | 1.涂刷遍数、漆膜厚度:刷二道防锈漆,再外刷红色调和漆二道,并应注明管道名称和水流方向标识 | m2 | 1346.38
387 | 031002001011 | 管道支吊架 | 1.名称:一般管架制作安装 | Kg | 12584.09
388 | 031201003017 | 金属结构刷油 | 1.除锈级别:管道支架除锈 2.涂刷遍数、漆膜厚度:除锈后刷防锈漆二道,再刷灰色调和漆两道 | kg | 12584.09
389 | 030905002004 | 水灭火系统控制装置调试 | 1.系统形式:自动喷水灭火系统调试 2.配合消防泵房调试 | 点 | 11
平时通风
390 | 030108003009 | 轴流通风机 | 1.名称:吊装风机SWF-I-6 2.编号:PF-1-1 3.规格:风量8025CMH，全压128Pa，功率0.75kw 4.减振:吊装,含减震装置 5.其他:其他技术参数详见图纸 | 台 | 1
391 | 030108003010 | 轴流通风机 | 1.名称:吊装风机SWF-I-5 2.编号:PF-3-2 3.规格:风量4984CMH，全压124Pa，功率0.37kw 4.减振:吊装,含减震装置 5.其他:其他技术参数详见图纸 | 台 | 1
392 | 030108003011 | 轴流通风机 | 1.名称:防爆吊装风机SWF-I-5 2.编号:PF-3-1 3.规格:风量3778CMH，全压158Pa，功率0.37kw 4.减振:吊装,含减震装置 5.其他:其他技术参数详见图纸 | 台 | 1
393 | 030108003012 | 轴流通风机 | 1.名称:吊装风机SWF-I-6 2.编号:PF-5-1、2、3 3.规格:风量6283CMH，全压176Pa，功率0.75kw 4.减振:吊装,含减震装置 5.其他:其他技术参数详见图纸 | 台 | 3
394 | 030108003013 | 轴流通风机 | 1.名称:吊装风机SWF-I-7 2.编号:PF-5-4 3.规格:风量10724CMH，全压228Pa，功率1.1kw 4.减振:吊装,含减震装置 5.其他:其他技术参数详见图纸 | 台 | 3
395 | 030108003014 | 轴流通风机 | 1.名称:侧墙安装风机DFBZ-2.5（内外设不锈钢防护网） 2.编号:PF-W-1、2 3.规格:风量520CMH，全压45Pa，功率0.025kw 4.减振:吊装,含减震装置 5.其他:其他技术参数详见图纸 | 台 | 2
396 | 030108003015 | 轴流通风机 | 1.名称:侧墙安装风机DFBZ-2.5 2.编号:PF-W-3 3.规格:风量850CMH，全压30Pa，功率0.025kw 4.减振:吊装,含减震装置 5.其他:其他技术参数详见图纸 | 台 | 1
397 | 030404033001 | 风扇 | 1.名称:换气扇BLD-100 2.规格:排气量150m3/h 4.其他:其他技术参数详见图纸 | 台 | 4
398 | 030404033002 | 风扇 | 1.名称:换气扇BLD-200 2.规格:排气量200m3/h 4.其他:其他技术参数详见图纸 | 台 | 12
399 | 030404033003 | 风扇 | 1.名称:换气扇BLD-500 2.规格:排气量500m3/h 4.其他:其他技术参数详见图纸 | 台 | 26
400 | 030702001003 | 碳钢通风管道 | 1.名称:镀锌钢板风管 2.形状:矩形风管 3.规格:长边长（mm）≤320 4.板材厚度:δ=0.5mm 5.接口形式:角钢法兰 6.包括风管管件、法兰、零件、支吊架制作、安装 7.含风量测定孔制作安装 | m2 | 31.72
401 | 030702001004 | 碳钢通风管道 | 1.名称:镀锌钢板风管 2.形状:矩形风管 3.规格:长边长（mm）≤1000 4.板材厚度:δ=0.6mm 5.接口形式:角钢法兰 6.包括风管管件、法兰、零件、支吊架制作、安装 7.含风量测定孔制作安装 | m2 | 114.57
402 | 030702001005 | 碳钢通风管道 | 1.名称:镀锌钢板风管 2.形状:矩形风管 3.规格:长边长（mm）≤1000 4.板材厚度:δ=0.75mm 5.接口形式:角钢法兰 6.包括风管管件、法兰、零件、支吊架制作、安装 7.含风量测定孔制作安装 | m2 | 266.17
403 | 030702001006 | 碳钢通风管道 | 1.名称:镀锌钢板风管 2.形状:矩形风管 3.规格:长边长（mm）≤2000 4.板材厚度:δ=1.0mm 5.接口形式:角钢法兰 6.包括风管管件、法兰、零件、支吊架制作、安装 7.含风量测定孔制作安装 | m2 | 3.18
404 | 030703019003 | 柔性接口 | 1.名称:绿色维纶防火帆布 2.满足设计要求 | m2 | 9.6
405 | 030703001016 | 碳钢阀门 | 1.名称:70℃防火阀 2.规格:320*120 3.支架形式、材质:含支架制作、安装 | 个 | 1
406 | 030703001017 | 碳钢阀门 | 1.名称:70℃防火阀 2.规格:320*200 3.支架形式、材质:含支架制作、安装 | 个 | 10
407 | 030703001018 | 碳钢阀门 | 1.名称:70℃防火阀 2.规格:300*500 3.支架形式、材质:含支架制作、安装 | 个 | 1
408 | 030703001019 | 碳钢阀门 | 1.名称:70℃防火阀 2.规格:400*200 3.支架形式、材质:含支架制作、安装 | 个 | 1
409 | 030703001020 | 碳钢阀门 | 1.名称:70℃防火阀 2.规格:630*400 3.支架形式、材质:含支架制作、安装 | 个 | 1
410 | 030703001021 | 碳钢阀门 | 1.名称:70℃防火阀 2.规格:800*400 3.支架形式、材质:含支架制作、安装 | 个 | 2
411 | 030703001022 | 碳钢阀门 | 1.名称:70℃防火阀 2.规格:1000*320 3.支架形式、材质:含支架制作、安装 | 个 | 4
412 | 030703001023 | 碳钢阀门 | 1.名称:70℃防火阀 2.规格:1000*400 3.支架形式、材质:含支架制作、安装 | 个 | 5
413 | 030703001024 | 碳钢阀门 | 1.名称:70℃防火阀 2.规格:1000*500 3.支架形式、材质:含支架制作、安装 | 个 | 3
414 | 030703001025 | 碳钢阀门 | 1.名称:70℃防火阀 2.规格:2000*600 3.支架形式、材质:含支架制作、安装 | 个 | 1
415 | 030703020005 | 消声器 | 1.名称:消声器 2.规格:1000*320 3.支架形式、材质:含支架制作、安装 4.其他:具体参数要求详见设计 | 个 | 2
416 | 030703020006 | 消声器 | 1.名称:消声器 2.规格:1000*400 3.支架形式、材质:含支架制作、安装 4.其他:具体参数要求详见设计 | 个 | 1
417 | 030703020007 | 消声器 | 1.名称:消声器 2.规格:1000*500 3.支架形式、材质:含支架制作、安装 4.其他:具体参数要求详见设计 | 个 | 1
418 | 030703007010 | 碳钢风口、散流器、百叶窗 | 1.名称:单层百叶风口 2.规格:600*600 3.其他:满足设计要求 | 个 | 1
419 | 030703007011 | 碳钢风口、散流器、百叶窗 | 1.名称:单层百叶风口 2.规格:800*800 3.其他:满足设计要求 | 个 | 6
420 | 030703007012 | 碳钢风口、散流器、百叶窗 | 1.名称:单层百叶风口 2.规格:800*1000 3.其他:满足设计要求 | 个 | 2
421 | 030703007013 | 碳钢风口、散流器、百叶窗 | 1.名称:单层百叶风口 2.规格:800*1200 3.其他:满足设计要求 | 个 | 2
422 | 030703007014 | 碳钢风口、散流器、百叶窗 | 1.名称:新风百叶 2.规格:1250*400 3.其他:满足设计要求 | 个 | 4
423 | 030703007015 | 碳钢风口、散流器、百叶窗 | 1.名称:防雨百叶 2.规格:160*160 3.其他:满足设计要求 | 个 | 1
424 | 030703007016 | 碳钢风口、散流器、百叶窗 | 1.名称:防雨百叶 2.规格:400*900 3.其他:满足设计要求 | 个 | 1
425 | 030703007017 | 碳钢风口、散流器、百叶窗 | 1.名称:防雨百叶 2.规格:1300*800 3.其他:满足设计要求 | 个 | 1
426 | 030703007018 | 碳钢风口、散流器、百叶窗 | 1.名称:防雨百叶 2.规格:1350*800 3.其他:满足设计要求 | 个 | 3
427 | 030703007019 | 碳钢风口、散流器、百叶窗 | 1.名称:防雨百叶 2.规格:1500*600 3.其他:满足设计要求 | 个 | 1
428 | 030703007020 | 碳钢风口、散流器、百叶窗 | 1.名称:防雨百叶 2.规格:2000*600 3.其他:满足设计要求 | 个 | 1
429 | 031201003018 | 金属结构刷油 | 1.具体做法:支架除轻锈，刷防锈漆两遍，色漆两遍 | kg | 1722.61
430 | 030704001003 | 通风工程检测、调试 | 1.风管漏光试验、 漏风试验 2.通风及排烟工程检测、 调试 | 系统 | 1
防排烟
431 | 030108003016 | 轴流通风机 | 1.名称:落地加压风机SWF-I-10 2.编号:JS-W-1 3.规格:风量46952CMH，全压1168Pa，功率18.5kw 4.减振:落地安装,含减震装置 5.其他:其他技术参数详见图纸 | 台 | 1
432 | 030108003017 | 轴流通风机 | 1.名称:落地加压风机SWF-I-10 2.编号:JS-W-2 3.规格:风量33224CMH，全压428Pa，功率7.5kw 4.减振:落地安装,含减震装置 5.其他:其他技术参数详见图纸 | 台 | 1
433 | 030108003018 | 轴流通风机 | 1.名称:落地加压风机SWF-I-12 2.编号:JS-W-3 3.规格:风量65158CMH，全压1083Pa，功率22kw 4.减振:落地安装,含减震装置 5.其他:其他技术参数详见图纸 | 台 | 1
434 | 030108003019 | 轴流通风机 | 1.名称:落地风机HTF-I-11 2.编号:PY-W-1、2 3.规格:风量48500CMH，全压690Pa，功率15kw 4.减振:落地安装,含减震装置 5.其他:其他技术参数详见图纸 | 台 | 2
435 | 030702007003 | 复合型风管 | 1.名称：排烟风管 2.材质：成品双面彩钢复合风管 3.形状：矩形 4.规格：长边长1000以下 5.板材厚度：满足规范防火要求 6.接口形式：镀锌角钢法兰连接 7.含风管、管件、法兰、加固框、吊托支架等制作安装 | m2 | 164.89
436 | 030702007004 | 复合型风管 | 1.名称：排烟风管 2.材质：成品双面彩钢复合风管 3.形状：矩形 4.规格：长边长2000以下 5.板材厚度：满足规范防火要求 6.接口形式：镀锌角钢法兰连接 7.含风管、管件、法兰、加固框、吊托支架等制作安装 | m2 | 153.2
437 | 030702001007 | 碳钢通风管道 | 1.名称:镀锌钢板风管（竖井） 2.形状:矩形风管 3.规格:长边长（mm）≤1000 4.板材厚度:δ=1.0mm 5.接口形式:角钢法兰 6.包括风管管件、法兰、零件、支吊架制作、安装 7.含风量测定孔制作安装 | m2 | 166.4
438 | 030702001008 | 碳钢通风管道 | 1.名称:镀锌钢板风管（竖井） 2.形状:矩形风管 3.规格:长边长（mm）≤2000 4.板材厚度:δ=1.2mm 5.接口形式:角钢法兰 6.包括风管管件、法兰、零件、支吊架制作、安装 7.含风量测定孔制作安装 | m2 | 738.4
439 | 030702001009 | 碳钢通风管道 | 1.名称:镀锌钢板风管（竖井） 2.形状:矩形风管 3.规格:长边长（mm）≤4000 4.板材厚度:δ=2.0mm 5.接口形式:角钢法兰 6.包括风管管件、法兰、零件、支吊架制作、安装 7.含风量测定孔制作安装 | m2 | 312
440 | 030703019004 | 柔性接口 | 1.名称:A级不燃带钢丝玻璃纤维硅树脂复合软接头 2.满足设计要求 | m2 | 6.4
441 | 030703001026 | 碳钢阀门 | 1.名称:70℃防火阀 2.规格:600*1000 | 个 | 1
442 | 030703001027 | 碳钢阀门 | 1.名称:70℃防火阀 2.规格:1000*630 | 个 | 1
443 | 030703001028 | 碳钢阀门 | 1.名称:70℃防火阀 2.规格:1250*630 | 个 | 1
444 | 030703001029 | 碳钢阀门 | 1.名称:280℃防火阀 2.规格:800*320 | 个 | 2
445 | 030703001030 | 碳钢阀门 | 1.名称:280℃防火阀 2.规格:800*630 | 个 | 11
446 | 030703001031 | 碳钢阀门 | 1.名称:280℃防火阀 2.规格:1000*800 | 个 | 1
447 | 030703001032 | 碳钢阀门 | 1.名称:280℃防火阀 2.规格:1250*500 | 个 | 12
448 | 030703001033 | 碳钢阀门 | 1.名称:电动密闭阀 2.规格:400*400 | 个 | 3
449 | 030703007021 | 碳钢风口、散流器、百叶窗 | 1.名称:单层百叶风口 2.规格:800*400 3.其他:满足设计要求 | 个 | 6
450 | 030703007022 | 碳钢风口、散流器、百叶窗 | 1.名称:单层百叶风口 2.规格:800*600 3.其他:满足设计要求 | 个 | 6
451 | 030703007023 | 碳钢风口、散流器、百叶窗 | 1.名称:单层百叶风口 2.规格:800*800 3.其他:满足设计要求 | 个 | 1
452 | 030703007024 | 碳钢风口、散流器、百叶窗 | 1.名称:单层百叶风口 2.规格:600*1000 3.其他:满足设计要求 | 个 | 1
453 | 030703007025 | 碳钢风口、散流器、百叶窗 | 1.名称:防雨百叶 2.规格:600*900 3.其他:满足设计要求 | 个 | 2
454 | 030703007026 | 碳钢风口、散流器、百叶窗 | 1.名称:防雨百叶 2.规格:1500*1000 3.其他:满足设计要求 | 个 | 1
455 | 030703007027 | 碳钢风口、散流器、百叶窗 | 1.名称:防雨百叶 2.规格:1900*900 3.其他:满足设计要求 | 个 | 1
456 | 030703007028 | 碳钢风口、散流器、百叶窗 | 1.名称:常闭电动多叶送风口 2.规格:800*(600+250) 3.其他:满足设计要求 | 个 | 11
457 | 030702012002 | 挡烟垂壁 | 1.名称:固定挡烟垂壁 2.材质:距地高度按图纸综合考虑 3.其他:满足设计及招标文件要求 | m | 133.36
458 | 031201003019 | 金属结构刷油 | 1.具体做法:支架除轻锈，刷防锈漆两遍，色漆两遍 | kg | 8576.5
459 | 030704001004 | 通风工程检测、调试 | 1.风管漏光试验、 漏风试验 2.通风及排烟工程检测、 调试 | 系统 | 1
七氟丙烷柜式无管网气体灭火系统
460 | 03B005 | 无管网气体灭火装置 | 1.类型：柜式七氟丙烷灭火装置（暂估价） 2.地点：含中心机房、配电房、档案室3个设置七氟丙烷柜式无管网气体灭火系统 2.其他：成套设备，包含：七氟丙烷灭火剂、单瓶组柜体、70L钢瓶、虹吸管、容器阀、电磁启动器、压力信号发生器、不锈钢连接软管、箱体喷头、接线柱、压力表、泄压口等所有内容，具体由专业厂家根据现有设计图纸条件深化完成，需包含厂家深化设计费及管理费、税金、利润等一系列费用 | 项 | 1
防火封堵
461 | 03B006 | 防火封堵 | 1、名称：本工程防火封堵（包括但不限于阻火包，防火板，有机（无机）防火泥等）:根据施工图说明及相关规范及要求,本工程一切需进行防火封堵工作的地方进行封堵 | 项 | 1
光伏
462 | 03B006 | 屋顶光伏发电系统 | 1.名称:屋顶光伏发电系统 2.面积620平方米，含光伏组件、逆变器、并网计量柜、光伏支架、水泥支墩、桥架、光伏进、出线缆、接地、辅材、安装、调试等光伏发电系统所有内容，具体由专业厂家根据现有设计图纸条件深化完成，需包含厂家深化设计费及管理费、税金、利润等一系列费用 | 项 | 1
合 计
表—07-1

## 表-08-1 施工技术措施项目清单与计价表【安装工程】_1
施工技术措施项目清单与计价表
单位工程(专业)：地上部分-安装工程 | [7 empty] | 第 1 页 共 1 页
序号 | 项目编码 | 项目名称 | 项目特征 | 计量单位 | 工程量 | 综合单价(元) | 合价(元) | 其中(元) |  | 备注
[8 empty] | 人工费 | 机械费
[请输入分部名称]
1 | 031301017002 | 脚手架搭拆 | 脚手架搭拆费 | 项 | 1
2 | 031302007002 | 高层施工增加 | 高层施工增加费 | 项 | 1
合 计
表—08-1

## 表-11 其他项目清单汇总表【安装工程】_1
其他项目清单与计价汇总表
工程名称：玉环永兴村镇银行总部大楼建设项目-地上部分-安装工程 |  |  |  | 第 1 页 共 1 页
序号 | 项目名称 | 计量单位 | 金额（元） | 备注
1 | 暂列金额 | 元 |  | 明细详见表-11-1(表-11-1-1)
1.1 | 标化工地增加费 | 项
1.2 | 优质工程增加费 | 项
1.3 | 其他暂列金额 | 元
2 | 暂估价 | 元
2.1 | 材料（设备）暂估价 | 元 |  | 明细详见表-11-1-2
2.2 | 专业工程（专项技术措施）暂估价 | 元 |  | 明细详见表-11-1-3
3 | 计日工 | 元 |  | 明细详见表-11-1-4
4 | 总承包服务费 | 元 |  | 明细详见表-11-1-5
合 计 |  |  |  | -
表-11

## 表-11-1 暂列金额明细表【安装工程】_1
暂列金额明细表
单位工程：玉环永兴村镇银行总部大楼建设项目-地上部分-安装工程 |  |  |  | 第 1 页 共 1 页
序号 | 项目名称 | 计算公式 | 计量单位 | 暂定金额(元) | 备注
1 | 标化工地增加费 | （定额人工费+定额机械费）×费率 | 元 |  | 暂定费用
2 | 优质工程增加费 | （税前工程造价-暂列金额）×费率 | 元 |  | 暂定费用
3 | 其他暂列金额 |  | 元
3.1
合 计
表—11—1

## 表-11-2 材料暂估单价表【安装工程】_1
材料（工程设备）暂估单价表
单位工程(专业)：地上部分-安装工程 |  |  |  | 第 1 页 共 1 页
序号 | 材料名称、规格、型号 | 计量单位 | 暂估单价（元） | 备注
1 | 无管网气体灭火装置 | 项 | 398230.088
表-11-2

## 表-11-3 专业工程暂估价表【安装工程】_1
专业工程（专项技术措施）暂估价表
工程名称：玉环永兴村镇银行总部大楼建设项目-地上部分-安装工程 |  |  | 第 1 页 共 1 页
序号 | 工程名称 | 工程内容 | 暂估金额（元） | 备注
1
合 计
表-11-3

## 表-11-4 计日工表【安装工程】_1
计日工表
单位工程(专业)：地上部分-安装工程 |  |  |  | 第 1 页 共 1 页
编号 | 项目名称 | 单位 | 暂定数量 | 综合单价(元) | 合价（元）
一 | 人工
1
2
3
4
人工小计
二 | 材料
1
2
3
4
材料小计
三 | 施工机械
1
2
3
4
施工机械小计
总计
表-14-4

## 表-11-5 总承包服务费计价表【安装工程】_1
总承包服务费计价表
单位工程：玉环永兴村镇银行总部大楼建设项目-地上部分-安装工程 |  |  |  | 第 1 页 共 1 页
序号 | 项目名称 | 项目价值（元） | 服务内容 | 费率(%) | 金额(元)
1 | 发包人单独发包专业工程
1.1 |  | 0 |  | 0
1.2 |  | 0 |  | 0
2 | 发包人提供材料（工程设备）
2.1 |  | 0 |  | 0
2.2 |  | 0 |  | 0
合 计
表-11-5

## 表-07-1 分部分项工程量清单与计价表【通用安装工程】
分部分项工程量清单与计价表
单位工程(专业)：室外工程-通用安装工程 | [7 empty] | 第 1 页 共 1 页
序号 | 项目编码 | 项目名称 | 项目特征 | 计量单位 | 工程量 | 综合单价(元) | 合价(元) | 其中(元) |  | 备注
[8 empty] | 人工费 | 机械费
室外电气
1 | 040804001001 | 配管 | CPVC塑料管地埋敷设 φ125 | m | 308
2 | 040305001001 | 垫层 | 100mm碎石垫层夯实 | m3 | 5.78
3 | 040305001002 | 垫层 | 100mmC25素砼 | m3 | 5.78
4 | 03B007 | 管道包方 | 管道C25砼包方 | m3 | 17.4
5 | 03B008 | 模板 | 现浇混凝土模板 混凝土基础垫层木模 | m2 | 92.4
6 | 010401011002 | 手孔井 | 中型电缆手孔井(07SD101-8图集P124) | 个 | 3 |  |  |  |  | 国产优质
7 | 010101003002 | 挖沟槽土方 | 1、土壤类别：综合土石方 2、挖土深度：详见图纸 3、降水方式：自行考虑 | m3 | 51.98
8 | 040103001001 | 回填方 | 1、密实要求：按设计说明 2、填方材料品种：符合要求的土方 3、填方来源、运距：由投标人根据施工现场实际情况自行考虑 | m3 | 23.02
室外给水
9 | 031001007018 | 复合管 | 1.安装部位:室外 2.规格、压力等级:PE给水管(PE100型) DN80 3.连接形式:粘接，含管道、管件安装 4.压力试验及吹、洗设计要求:管道消毒、冲洗 | m | 18.8
10 | 031001007019 | 复合管 | 1.安装部位:室外 2.规格、压力等级:钢丝网骨架塑料复合管 DN100 3.连接形式:丝扣连接，含管道、管件安装 4.压力试验及吹、洗设计要求:管道消毒、冲洗 | m | 113.4
11 | 031003013008 | 水表 | 1.类型:远传水表组 DN100（含水表、闸阀、低阻力倒流防止器、Y型过滤器） 2.做法见12S108P37 | 个 | 1
12 | 040504001001 | 砌筑井 | 砖砌矩形水表井 井室净空尺寸(m)1.5×1井室净高(m)1.9 实际高度(m):1.2（含φ600铸铁检查井盖） | 座 | 1
13 | 010101003003 | 挖沟槽土方 | 1、土壤类别：综合土石方 2、挖土深度：详见图纸 3、降水方式：自行考虑 | m3 | 120.12
14 | 040103001002 | 回填方 | 1、密实要求：按设计说明 2、填方材料品种：符合要求的土方 3、填方来源、运距：由投标人根据施工现场实际情况自行考虑 | m3 | 68.06
15 | 040305001003 | 垫层 | 200MM砂垫层 | m3 | 17.95
16 | 040103001003 | 回填方 | 沟槽回填 黄砂 换为【中粗砂】 | m3 | 33.27
室外消火栓
17 | 031001007020 | 复合管 | 1.安装部位:室外 2.规格、压力等级:钢丝网骨架塑料复合管 DN150 3.连接形式:丝扣连接，含管道、管件安装 4.压力试验及吹、洗设计要求:管道消毒、冲洗 | m | 326.1
18 | 030901011001 | 室外消火栓 | 1.类型:室外消火栓 DN150 SS150/65-1.0型 | 套 | 4
19 | 031003013009 | 水表 | 1.类型:远传水表组 DN150（含水表、闸阀、低阻力倒流防止器、Y型过滤器） 2.做法见12S108P37 | 个 | 1
20 | 040504001002 | 砌筑井 | 砖砌矩形水表井 井室净空尺寸(m)1.5×1井室净高(m)1.9 实际高度(m):1.2（含φ600铸铁检查井盖） | 座 | 1
21 | 031003003003 | 焊接法兰阀门 | 1.类型:闸阀 DN150 | 个 | 4
22 | 040504001003 | 砌筑井 | 阀门井，收口式 井内径(m)1.2井深(m)1.6 实际深度(m):1（含φ700铸铁检查井盖） | 座 | 4
23 | 010101003004 | 挖沟槽土方 | 1、土壤类别：综合土石方 2、挖土深度：详见图纸 3、降水方式：自行考虑 | m3 | 296.66
24 | 040103001004 | 回填方 | 1、密实要求：按设计说明 2、填方材料品种：符合要求的土方 3、填方来源、运距：由投标人根据施工现场实际情况自行考虑 | m3 | 55.93
25 | 040305001004 | 垫层 | 200MM砂垫层 | m3 | 48.92
26 | 040103001005 | 回填方 | 沟槽回填 黄砂 换为【中粗砂】 | m3 | 77.71
雨水回收
27 | 03B009 | 雨水回收系统 | 1、雨水回收系统主要设备包括：1套安全分流井 砖砌井；1套截污挂篮装置DN300,PE+不锈钢材质；1套弃流过滤装置DN300,PE+不锈钢材质；90m3 PP模块雨水收集池9000*5000*2500mm(h)；1套地埋一体机Q=15m；6m2 PP模块清水池1600x1600x2500(H);4套雨水回用/出水井800*800；1套电路集成控制系统PLC；2台反冲洗泵15m；2台雨水排污泵20m；2台雨水提升泵15m；2台雨水供水泵15m；含管道、管件及阀门配件（国标品质）1批；电线电缆（国标品质）1批；含土建结构及基础 2、本系统除以上配置外的各类沉淀装置、过滤装置、水处理设备、控制柜、管道、阀门、仪器仪表、各类泵以及配套的电缆管线等所有成套设施设备，投标人还应当考虑后期深化设计等费用，一次性包干报价，后期不做调整。 | 套 | 1
合 计
表—07-1

## 表-08-1 施工技术措施项目清单与计价表【通用安装工程】
施工技术措施项目清单与计价表
单位工程(专业)：室外工程-通用安装工程 | [7 empty] | 第 1 页 共 1 页
序号 | 项目编码 | 项目名称 | 项目特征 | 计量单位 | 工程量 | 综合单价(元) | 合价(元) | 其中(元) |  | 备注
[8 empty] | 人工费 | 机械费
[请输入分部名称]
合 计
表—08-1

## 表-11 其他项目清单汇总表【通用安装工程】
其他项目清单与计价汇总表
工程名称：玉环永兴村镇银行总部大楼建设项目-室外工程-通用安装工程 |  |  |  | 第 1 页 共 1 页
序号 | 项目名称 | 计量单位 | 金额（元） | 备注
1 | 暂列金额 | 元 |  | 明细详见表-11-1(表-11-1-1)
1.1 | 标化工地增加费 | 项
1.2 | 优质工程增加费 | 项
1.3 | 其他暂列金额 | 元
2 | 暂估价 | 元
2.1 | 材料（设备）暂估价 | 元 |  | 明细详见表-11-1-2
2.2 | 专业工程（专项技术措施）暂估价 | 元 |  | 明细详见表-11-1-3
3 | 计日工 | 元 |  | 明细详见表-11-1-4
4 | 总承包服务费 | 元 |  | 明细详见表-11-1-5
合 计 |  |  |  | -
表-11

## 表-11-1 暂列金额明细表【通用安装工程】
暂列金额明细表
单位工程：玉环永兴村镇银行总部大楼建设项目-室外工程-通用安装工程 |  |  |  | 第 1 页 共 1 页
序号 | 项目名称 | 计算公式 | 计量单位 | 暂定金额(元) | 备注
1 | 标化工地增加费 | （定额人工费+定额机械费）×费率 | 元 |  | 暂定费用
2 | 优质工程增加费 | （税前工程造价-暂列金额）×费率 | 元 |  | 暂定费用
3 | 其他暂列金额 |  | 元
3.1
合 计
表—11—1

## 表-11-2 材料暂估单价表【通用安装工程】
材料（工程设备）暂估单价表
单位工程(专业)：室外工程-通用安装工程 |  |  |  | 第 1 页 共 1 页
序号 | 材料名称、规格、型号 | 计量单位 | 暂估单价（元） | 备注
表-11-2

## 表-11-3 专业工程暂估价表【通用安装工程】
专业工程（专项技术措施）暂估价表
工程名称：玉环永兴村镇银行总部大楼建设项目-室外工程-通用安装工程 |  |  | 第 1 页 共 1 页
序号 | 工程名称 | 工程内容 | 暂估金额（元） | 备注
1
合 计
表-11-3

## 表-11-4 计日工表【通用安装工程】
计日工表
单位工程(专业)：室外工程-通用安装工程 |  |  |  | 第 1 页 共 1 页
编号 | 项目名称 | 单位 | 暂定数量 | 综合单价(元) | 合价（元）
一 | 人工
1
2
3
4
人工小计
二 | 材料
1
2
3
4
材料小计
三 | 施工机械
1
2
3
4
施工机械小计
总计
表-14-4

## 表-11-5 总承包服务费计价表【通用安装工程】
总承包服务费计价表
单位工程：玉环永兴村镇银行总部大楼建设项目-室外工程-通用安装工程 |  |  |  | 第 1 页 共 1 页
序号 | 项目名称 | 项目价值（元） | 服务内容 | 费率(%) | 金额(元)
1 | 发包人单独发包专业工程
1.1 |  | 0 |  | 0
1.2 |  | 0 |  | 0
2 | 发包人提供材料（工程设备）
2.1 |  | 0 |  | 0
2.2 |  | 0 |  | 0
合 计
表-11-5

## 表-07-1 分部分项工程量清单与计价表【室外排水工程】
分部分项工程量清单与计价表
单位工程(专业)：室外工程-室外排水工程 | [7 empty] | 第 1 页 共 1 页
序号 | 项目编码 | 项目名称 | 项目特征 | 计量单位 | 工程量 | 综合单价(元) | 合价(元) | 其中(元) |  | 备注
[8 empty] | 人工费 | 机械费
污水管
1 | 040501004001 | 塑料管 | 1、DN300HDE双壁波纹管，环刚度不应小于8KN/m2，承插式连接，橡胶圈接口，管道闭水试验，砂垫层，管道砂回填，详见施工图； | m | 166.6
雨水管
2 | 040501004002 | 塑料管 | 1、DN300HDE双壁波纹管，环刚度不应小于8KN/m2，承插式连接，橡胶圈接口，管道闭水试验，砂垫层，管道砂回填，详见施工图； | m | 118.9
3 | 040501004003 | 塑料管 | 1、DN500HDE双壁波纹管，环刚度不应小于8KN/m2，承插式连接，橡胶圈接口，管道闭水试验，砂垫层，管道砂回填，详见施工图； | m | 34.7
4 | 040501004004 | 塑料管 | 1、DN400HDE双壁波纹管，环刚度不应小于8KN/m2，承插式连接，橡胶圈接口，管道闭水试验，砂垫层，管道砂回填，详见施工图； | m | 85.3
其他
5 | 040101002001 | 挖沟槽土方 | 1.土壤类别:由投标单位踏勘现场后自行考虑 2.挖土深度:按设计图示 | m3 | 419.14
6 | 040103001006 | 回填方 | 1.密实度要求:符合设计要求 2.填方材料品种:原土回填 | m3 | 89.8
7 | 040103002001 | 余方弃置 | 1.废弃料品种:土方 2.运距:外运距离投标人自定，弃土地点由投标人自行解决 | m3 | 315.87
8 | H040103003001 | 渣土消纳处置费用 | 1.渣土消纳由投标人根据施工现场及渣土处置市场实际情况自行考虑确定报价 | m3 | 575.28
9 | 040504002001 | 混凝土井 | 1、直径1000混凝土雨水检查井（详见图集20S515-29/31/32） 2、垫层 ：C15混凝土垫层，C30钢筋砼底板 3、混凝土强度等级 ：C30钢筋砼井身、盖板，井圈 4、盖板材质、规格 ：φ700球墨铸铁井盖，内设安全防护网和标志牌，详见设计图纸 5、井深及其他详见施工图 6、含模板制作、安装、拆除； | 座 | 2
10 | 040504002002 | 混凝土井 | 1、700*700方形混凝土雨水检查井（详见图集20S515-328、329） 2、垫层 ：C15混凝土垫层，C30钢筋砼底板 3、混凝土强度等级 ：C30钢筋砼井身、盖板，井圈 4、盖板材质、规格 ：φ700球墨铸铁井盖，内设安全防护网和标志牌，详见设计图纸 5、井深及其他详见施工图 6、含模板制作、安装、拆除； | 座 | 37
11 | 040504009001 | 雨水口 | 1、单箅雨水口380mm*680mm，壁厚240mm，100mm厚C20砼垫层，M10水泥砂浆砌筑MU10砖，1：2水泥砂浆抹灰，铸铁井圈及铸铁箅子，具体做法详见图集16S518-8； | 座 | 11
12 | 010507006001 | 化粪池、检查井 | 1、8#钢筋混凝土化粪池，详见图集 22S702-183 | 座 | 1
13 | 040901001001 | 现浇构件钢筋 | 1、现浇HRB400钢筋制安 | t | 5.568
14 | 040901002001 | 预制构件钢筋 | 1、预制HPB300钢筋制安 | t | 0.08
15 | 040901002002 | 预制构件钢筋 | 1、预制HRB400钢筋制安 | t | 0.393
合 计
表—07-1

## 表-08-1 施工技术措施项目清单与计价表【室外排水工程】
施工技术措施项目清单与计价表
单位工程(专业)：室外工程-室外排水工程 | [7 empty] | 第 1 页 共 1 页
序号 | 项目编码 | 项目名称 | 项目特征 | 计量单位 | 工程量 | 综合单价(元) | 合价(元) | 其中(元) |  | 备注
[8 empty] | 人工费 | 机械费
[请输入分部名称]
合 计
表—08-1

## 表-11 其他项目清单汇总表【室外排水工程】
其他项目清单与计价汇总表
工程名称：玉环永兴村镇银行总部大楼建设项目-室外工程-室外排水工程 |  |  |  | 第 1 页 共 1 页
序号 | 项目名称 | 计量单位 | 金额（元） | 备注
1 | 暂列金额 | 元 |  | 明细详见表-11-1(表-11-1-1)
1.1 | 标化工地增加费 | 项
1.2 | 优质工程增加费 | 项
1.3 | 其他暂列金额 | 元
2 | 暂估价 | 元
2.1 | 材料（设备）暂估价 | 元 |  | 明细详见表-11-1-2
2.2 | 专业工程（专项技术措施）暂估价 | 元 |  | 明细详见表-11-1-3
3 | 计日工 | 元 |  | 明细详见表-11-1-4
4 | 总承包服务费 | 元 |  | 明细详见表-11-1-5
合 计 |  |  |  | -
表-11

## 表-11-1 暂列金额明细表【室外排水工程】
暂列金额明细表
单位工程：玉环永兴村镇银行总部大楼建设项目-室外工程-室外排水工程 |  |  |  | 第 1 页 共 1 页
序号 | 项目名称 | 计算公式 | 计量单位 | 暂定金额(元) | 备注
1 | 标化工地增加费 | （定额人工费+定额机械费）×费率 | 元 |  | 暂定费用
2 | 优质工程增加费 | （税前工程造价-暂列金额）×费率 | 元 |  | 暂定费用
3 | 其他暂列金额 |  | 元
3.1
合 计
表—11—1

## 表-11-2 材料暂估单价表【室外排水工程】
材料（工程设备）暂估单价表
单位工程(专业)：室外工程-室外排水工程 |  |  |  | 第 1 页 共 1 页
序号 | 材料名称、规格、型号 | 计量单位 | 暂估单价（元） | 备注
表-11-2

## 表-11-3 专业工程暂估价表【室外排水工程】
专业工程（专项技术措施）暂估价表
工程名称：玉环永兴村镇银行总部大楼建设项目-室外工程-室外排水工程 |  |  | 第 1 页 共 1 页
序号 | 工程名称 | 工程内容 | 暂估金额（元） | 备注
1
合 计
表-11-3

## 表-11-4 计日工表【室外排水工程】
计日工表
单位工程(专业)：室外工程-室外排水工程 |  |  |  | 第 1 页 共 1 页
编号 | 项目名称 | 单位 | 暂定数量 | 综合单价(元) | 合价（元）
一 | 人工
1
2
3
4
人工小计
二 | 材料
1
2
3
4
材料小计
三 | 施工机械
1
2
3
4
施工机械小计
总计
表-14-4

## 表-11-5 总承包服务费计价表【室外排水工程】
总承包服务费计价表
单位工程：玉环永兴村镇银行总部大楼建设项目-室外工程-室外排水工程 |  |  |  | 第 1 页 共 1 页
序号 | 项目名称 | 项目价值（元） | 服务内容 | 费率(%) | 金额(元)
1 | 发包人单独发包专业工程
1.1 |  | 0 |  | 0
1.2 |  | 0 |  | 0
2 | 发包人提供材料（工程设备）
2.1 |  | 0 |  | 0
2.2 |  | 0 |  | 0
合 计
表-11-5

## 表-07-1 分部分项工程量清单与计价表【安装工程】_2
分部分项工程量清单与计价表
单位工程(专业)：泛光照明-安装工程 | [7 empty] | 第 1 页 共 1 页
序号 | 项目编码 | 项目名称 | 项目特征 | 计量单位 | 工程量 | 综合单价(元) | 合价(元) | 其中(元) |  | 备注
[8 empty] | 人工费 | 机械费
泛光照明
1 | 030404017059 | 配电箱 | 1.名称:泛光照明配电箱AL1 2.规格:含箱内元器件，IP55防水型、不锈钢。带锁。其他详见图纸 3.安装方式:包括防雷、接地、端子板外部接线等 | 台 | 1
2 | 030404017060 | 配电箱 | 1.名称:泛光照明配电箱AL2 2.规格:含箱内元器件，IP55防水型、不锈钢。带锁。其他详见图纸 3.安装方式:包括防雷、接地、端子板外部接线等 | 台 | 1
3 | 030411003023 | 桥架 | 1.名称:铝合金线槽 2.规格:MR30*40 3.接地:跨接保护接地，采用编织铜线连接，具体做法详见图纸 | m | 276.21
4 | 030411003024 | 桥架 | 1.名称:铝合金线槽 2.规格:100*150 3.接地:跨接保护接地，采用编织铜线连接，具体做法详见图纸 | m | 173.92
5 | 030413001005 | 铁构件 | 1.名称:一般铁构件制作安装（桥架/明配管支吊架） | kg | 119.81
6 | 031201003020 | 金属结构刷油 | 1.除锈级别:支架除锈 2.涂刷遍数、油漆品种:刷薄型环氧类防锈漆一遍、环氧类膨胀型防火涂料一遍 | kg | 119.81
7 | 030411001029 | 配管 | 1.名称:焊接钢管 2.规格:SC15 3.配置形式:砖、混凝土结构暗配 4.含管道刨沟、沟槽恢复等工作内容 5.做保护接地，做法详见图纸 | m | 334.08
8 | 030411001030 | 配管 | 1.名称:焊接钢管 2.规格:SC25 3.配置形式:砖、混凝土结构暗配 4.含管道刨沟、沟槽恢复等工作内容 5.做保护接地，做法详见图纸 | m | 670.56
9 | 030411001031 | 配管 | 1.名称:焊接钢管 2.规格:SC32 3.配置形式:砖、混凝土结构暗配 4.含管道刨沟、沟槽恢复等工作内容 5.做保护接地，做法详见图纸 | m | 50
10 | 030411001032 | 配管 | 1.名称:焊接钢管 2.规格:SC50 3.配置形式:砖、混凝土结构暗配 4.含管道刨沟、沟槽恢复等工作内容 5.做保护接地，做法详见图纸 | m | 50
11 | 030411001033 | 配管 | 1.名称:金属软管 2.规格:17# 3.配置形式:砖、混凝土结构暗配 4.含管道刨沟、沟槽恢复等工作内容 5.做保护接地，做法详见图纸 | m | 160
12 | 030408001044 | 电力电缆 | 1.名称:铜芯电力电缆 2.规格:WDZB-YJY-5×16 3.敷设方式、部位:竖井/桥架/穿管敷设综合考虑 4.燃烧性能、产烟毒性、燃烧滴落物/微粒等级详见图纸 | m | 50
13 | 030408001045 | 电力电缆 | 1.名称:铜芯电力电缆 2.规格:WDZB-YJY-5×6 3.敷设方式、部位:竖井/桥架/穿管敷设综合考虑 4.燃烧性能、产烟毒性、燃烧滴落物/微粒等级详见图纸 | m | 50
14 | 030408001046 | 电力电缆 | 1.名称:铜芯电力电缆 2.规格:WDZB-YJY-3×4 3.敷设方式、部位:竖井/桥架/穿管敷设综合考虑 4.燃烧性能、产烟毒性、燃烧滴落物/微粒等级详见图纸 | m | 1511.7
15 | 030411004045 | 配线 | 1.名称:铜芯多股绝缘电线 2.配线形式:线槽或穿管 3.规格:ZR-RVV-2×4 | m | 890.87
16 | 030502005001 | 双绞线缆 | 1.名称:超五类屏蔽网线 2.敷设方式:线槽或穿管 | m | 4691.91
17 | 030408006009 | 电力电缆头 | 1.名称:户内干包式电力电缆头制作、安装 2.规格:干包终端头(1kV以下截面mm2以下)35 25mm2及以下，铜芯，三芯及以上 | 个 | 2
18 | 030404031001 | 小电器 | 1.名称:开关电源 2.规格:350W 220V/24V 3.安装方式：配箱安装 | 台 | 134
19 | Z030412013001 | 景观灯 | 1.名称:LED灯带 2.规格:15W 4000K | m | 90
20 | Z030412013002 | 景观灯 | 1.名称:LED线条视频灯 2.规格:10W/M RGBW | m | 3078
21 | Z030412013003 | 景观灯 | 1.名称:LED线条洗墙灯 2.规格:15W 4000K | m | 117
22 | 030412007001 | 一般路灯 | 1.名称:LED地埋灯 2.规格:LED,24W,4000K（含基础、接地等） | 套 | 6
23 | 030412004017 | 装饰灯 | 1.名称:LED筒灯 2.规格:LED,18W,4000K（含基础、接地等） | 套 | 25
24 | 030404022001 | 控制器 | 1.名称:主控器 | 台 | 1
25 | 030404022002 | 控制器 | 1.名称:分控器 | 台 | 18
26 | 030411006016 | 接线盒 | 1.名称:防水接线盒 2.材质:钢制 3.安装形式:暗装 | 个 | 134
合 计
表—07-1

## 表-08-1 施工技术措施项目清单与计价表【安装工程】_2
施工技术措施项目清单与计价表
单位工程(专业)：泛光照明-安装工程 | [7 empty] | 第 1 页 共 1 页
序号 | 项目编码 | 项目名称 | 项目特征 | 计量单位 | 工程量 | 综合单价(元) | 合价(元) | 其中(元) |  | 备注
[8 empty] | 人工费 | 机械费
[请输入分部名称]
1 | 031301017003 | 脚手架搭拆 | 脚手架搭拆费 | 项 | 1
2 | 031302007003 | 高层施工增加 | 高层施工增加费 | 项 | 1
合 计
表—08-1

## 表-11 其他项目清单汇总表【安装工程】_2
其他项目清单与计价汇总表
工程名称：玉环永兴村镇银行总部大楼建设项目-泛光照明-安装工程 |  |  |  | 第 1 页 共 1 页
序号 | 项目名称 | 计量单位 | 金额（元） | 备注
1 | 暂列金额 | 元 |  | 明细详见表-11-1(表-11-1-1)
1.1 | 标化工地增加费 | 项
1.2 | 优质工程增加费 | 项
1.3 | 其他暂列金额 | 元
2 | 暂估价 | 元
2.1 | 材料（设备）暂估价 | 元 |  | 明细详见表-11-1-2
2.2 | 专业工程（专项技术措施）暂估价 | 元 |  | 明细详见表-11-1-3
3 | 计日工 | 元 |  | 明细详见表-11-1-4
4 | 总承包服务费 | 元 |  | 明细详见表-11-1-5
合 计 |  |  |  | -
表-11

## 表-11-1 暂列金额明细表【安装工程】_2
暂列金额明细表
单位工程：玉环永兴村镇银行总部大楼建设项目-泛光照明-安装工程 |  |  |  | 第 1 页 共 1 页
序号 | 项目名称 | 计算公式 | 计量单位 | 暂定金额(元) | 备注
1 | 标化工地增加费 | （定额人工费+定额机械费）×费率 | 元 |  | 暂定费用
2 | 优质工程增加费 | （税前工程造价-暂列金额）×费率 | 元 |  | 暂定费用
3 | 其他暂列金额 |  | 元
3.1
合 计
表—11—1

## 表-11-2 材料暂估单价表【安装工程】_2
材料（工程设备）暂估单价表
单位工程(专业)：泛光照明-安装工程 |  |  |  | 第 1 页 共 1 页
序号 | 材料名称、规格、型号 | 计量单位 | 暂估单价（元） | 备注
表-11-2

## 表-11-3 专业工程暂估价表【安装工程】_2
专业工程（专项技术措施）暂估价表
工程名称：玉环永兴村镇银行总部大楼建设项目-泛光照明-安装工程 |  |  | 第 1 页 共 1 页
序号 | 工程名称 | 工程内容 | 暂估金额（元） | 备注
1
合 计
表-11-3

## 表-11-4 计日工表【安装工程】_2
计日工表
单位工程(专业)：泛光照明-安装工程 |  |  |  | 第 1 页 共 1 页
编号 | 项目名称 | 单位 | 暂定数量 | 综合单价(元) | 合价（元）
一 | 人工
1
2
3
4
人工小计
二 | 材料
1
2
3
4
材料小计
三 | 施工机械
1
2
3
4
施工机械小计
总计
表-14-4

## 表-11-5 总承包服务费计价表【安装工程】_2
总承包服务费计价表
单位工程：玉环永兴村镇银行总部大楼建设项目-泛光照明-安装工程 |  |  |  | 第 1 页 共 1 页
序号 | 项目名称 | 项目价值（元） | 服务内容 | 费率(%) | 金额(元)
1 | 发包人单独发包专业工程
1.1 |  | 0 |  | 0
1.2 |  | 0 |  | 0
2 | 发包人提供材料（工程设备）
2.1 |  | 0 |  | 0
2.2 |  | 0 |  | 0
合 计
表-11-5

## 表-07-1 分部分项工程量清单与计价表【安装工程】_3
分部分项工程量清单与计价表
单位工程(专业)：抗震支架-安装工程 | [7 empty] | 第 1 页 共 1 页
序号 | 项目编码 | 项目名称 | 项目特征 | 计量单位 | 工程量 | 综合单价(元) | 合价(元) | 其中(元) |  | 备注
[8 empty] | 人工费 | 机械费
抗震支架
1 | 03B010 | 抗震支架 | 1.名称:水管管道侧向抗震支架 2.规格型号:KZD-SG100T 3.其他:包含深化设计，满足设计和使用要求。 | 套 | 52
2 | 03B011 | 抗震支架 | 1.名称:水管管道四向抗震支架 2.规格型号:KZD-SG100TL 3.其他:包含深化设计，满足设计和使用要求。 | 套 | 40
3 | 03B012 | 抗震支架 | 1.名称:水管管道侧向抗震支架 2.规格型号:KZD-SG150T 3.其他:包含深化设计，满足设计和使用要求。 | 套 | 32
4 | 03B013 | 抗震支架 | 1.名称:水管管道四向抗震支架 2.规格型号:KZD-SG150TL 3.其他:包含深化设计，满足设计和使用要求。 | 套 | 25
5 | 03B014 | 抗震支架 | 1.名称:水管管道侧向抗震支架 2.规格型号:KZD-SG50T 3.其他:包含深化设计，满足设计和使用要求。 | 套 | 2
6 | 03B015 | 抗震支架 | 1.名称:水管管道侧向抗震支架 2.规格型号:KZD-SG70T 3.其他:包含深化设计，满足设计和使用要求。 | 套 | 16
7 | 03B016 | 抗震支架 | 1.名称:水管管道四向抗震支架 2.规格型号:KZD-SG70TL 3.其他:包含深化设计，满足设计和使用要求。 | 套 | 23
8 | 03B017 | 抗震支架 | 1.名称:水管管道侧向抗震支架 2.规格型号:KZD-SG80T 3.其他:包含深化设计，满足设计和使用要求。 | 套 | 38
9 | 03B018 | 抗震支架 | 1.名称:水管管道四向抗震支架 2.规格型号:KZD-SG80TL 3.其他:包含深化设计，满足设计和使用要求。 | 套 | 20
10 | 03B019 | 抗震支架 | 1.名称:水管管道侧向抗震支架 2.规格型号:KZD-SG200T 3.其他:包含深化设计，满足设计和使用要求。 | 套 | 4
11 | 03B020 | 抗震支架 | 1.名称:水管管道四向抗震支架 2.规格型号:KZD-SG200TL 3.其他:包含深化设计，满足设计和使用要求。 | 套 | 4
12 | 03B021 | 抗震支架 | 1.名称:水管管道侧向抗震支架 2.规格型号:KZD-SG65+80T 3.其他:包含深化设计，满足设计和使用要求。 | 套 | 1
13 | 03B022 | 抗震支架 | 1.名称:水管管道侧向抗震支架 2.规格型号:KZD-SG250+100T 3.其他:包含深化设计，满足设计和使用要求。 | 套 | 1
14 | 03B023 | 抗震支架 | 1.名称:水管管道侧向抗震支架 2.规格型号:KZD-DG(100*2)T 3.其他:包含深化设计，满足设计和使用要求。 | 套 | 2
15 | 03B024 | 抗震支架 | 1.名称:水管管道四向抗震支架 2.规格型号:KZD-DG(100*2)TL 3.其他:包含深化设计，满足设计和使用要求。 | 套 | 2
16 | 03B025 | 抗震支架 | 1.名称:水管管道侧向抗震支架 2.规格型号:KZD-DG(150*3)T 3.其他:包含深化设计，满足设计和使用要求。 | 套 | 1
17 | 03B026 | 抗震支架 | 1.名称:水管管道四向抗震支架 2.规格型号:KZD-DG(150*3)TL 3.其他:包含深化设计，满足设计和使用要求。 | 套 | 1
18 | 03B027 | 抗震支架 | 1.名称:水管管道侧向抗震支架 2.规格型号:KZD-DG(150*4)T 3.其他:包含深化设计，满足设计和使用要求。 | 套 | 4
19 | 03B028 | 抗震支架 | 1.名称:水管管道四向抗震支架 2.规格型号:KZD-DG(150*4)TL 3.其他:包含深化设计，满足设计和使用要求。 | 套 | 3
20 | 03B029 | 抗震支架 | 1.名称：电力桥架侧向抗震支架 2.规格：KZD-QJ200T 3.其他:包含深化设计，满足设计和使用要求。 | 套 | 86
21 | 03B030 | 抗震支架 | 1.名称：电力桥架四向抗震支架 2.规格：KZD-QJ200TL 3.其他:包含深化设计，满足设计和使用要求。 | 套 | 64
22 | 03B031 | 抗震支架 | 1.名称：电力桥架侧向抗震支架 2.规格：KZD-QJ300T 3.其他:包含深化设计，满足设计和使用要求。 | 套 | 12
23 | 03B032 | 抗震支架 | 1.名称：电力桥架四向抗震支架 2.规格：KZD-QJ300TL 3.其他:包含深化设计，满足设计和使用要求。 | 套 | 11
24 | 03B033 | 抗震支架 | 1.名称：电力桥架侧向抗震支架 2.规格：KZQ-400-T 3.其他:包含深化设计，满足设计和使用要求。 | 套 | 2
25 | 03B034 | 抗震支架 | 1.名称：电力桥架四向抗震支架 2.规格：KZQ-400-TL 3.其他:包含深化设计，满足设计和使用要求。 | 套 | 2
26 | 03B035 | 抗震支架 | 1.名称：电力桥架侧向抗震支架 2.规格：KZD-QJ500T 3.其他:包含深化设计，满足设计和使用要求。 | 套 | 3
27 | 03B036 | 抗震支架 | 1.名称：电力桥架四向抗震支架 2.规格：KZD-QJ500TL 3.其他:包含深化设计，满足设计和使用要求。 | 套 | 1
28 | 03B037 | 抗震支架 | 1.名称：电力桥架侧向抗震支架 2.规格：KZD-QJ800T 3.其他:包含深化设计，满足设计和使用要求。 | 套 | 3
29 | 03B038 | 抗震支架 | 1.名称：电力桥架四向抗震支架 2.规格：KZD-QJ800TL 3.其他:包含深化设计，满足设计和使用要求。 | 套 | 3
30 | 03B039 | 抗震支架 | 1.名称:风管侧向抗震支架KZD-FG630T 2.规格型号:宽630 3.其他:包含深化设计，满足设计和使用要求。 | 套 | 1
31 | 03B040 | 抗震支架 | 1.名称:风管双向抗震支架KZD-FG630TL 2.规格型号:宽630 3.其他:包含深化设计，满足设计和使用要求。 | 套 | 1
32 | 03B041 | 抗震支架 | 1.名称:风管侧向抗震支架KZD-FG800T 2.规格型号:宽800 3.其他:包含深化设计，满足设计和使用要求。 | 套 | 1
33 | 03B042 | 抗震支架 | 1.名称:风管双向抗震支架KZD-FG800TL 2.规格型号:宽800 3.其他:包含深化设计，满足设计和使用要求。 | 套 | 1
34 | 03B043 | 抗震支架 | 1.名称:风管侧向抗震支架KZD-FG1000T 2.规格型号:宽1000 3.其他:包含深化设计，满足设计和使用要求。 | 套 | 11
35 | 03B044 | 抗震支架 | 1.名称:风管双向抗震支架KZD-FG1000TL 2.规格型号:宽1000 3.其他:包含深化设计，满足设计和使用要求。 | 套 | 9
36 | 03B045 | 抗震支架 | 1.名称:风管侧向抗震支架KZD-FG1250T 2.规格型号:宽1250 3.其他:包含深化设计，满足设计和使用要求。 | 套 | 2
37 | 03B046 | 抗震支架 | 1.名称:风管双向抗震支架KZD-FG1250TL 2.规格型号:宽1250 3.其他:包含深化设计，满足设计和使用要求。 | 套 | 1
38 | 03B047 | 抗震支架 | 1.名称:风管侧向抗震支架KZD-FG1600T 2.规格型号:宽1600 3.其他:包含深化设计，满足设计和使用要求。 | 套 | 4
39 | 03B048 | 抗震支架 | 1.名称:风管双向抗震支架KZD-FG1600TL 2.规格型号:宽1600 3.其他:包含深化设计，满足设计和使用要求。 | 套 | 2
40 | 03B049 | 抗震支架 | 1.名称:风管侧向抗震支架KZD-FG2000T 2.规格型号:宽2000 3.其他:包含深化设计，满足设计和使用要求。 | 套 | 4
41 | 03B050 | 抗震支架 | 1.名称:风管双向抗震支架KZD-FG2000TL 2.规格型号:宽2000 3.其他:包含深化设计，满足设计和使用要求。 | 套 | 3
合 计
表—07-1

## 表-08-1 施工技术措施项目清单与计价表【安装工程】_3
施工技术措施项目清单与计价表
单位工程(专业)：抗震支架-安装工程 | [7 empty] | 第 1 页 共 1 页
序号 | 项目编码 | 项目名称 | 项目特征 | 计量单位 | 工程量 | 综合单价(元) | 合价(元) | 其中(元) |  | 备注
[8 empty] | 人工费 | 机械费
合 计
表—08-1

## 表-11 其他项目清单汇总表【安装工程】_3
其他项目清单与计价汇总表
工程名称：玉环永兴村镇银行总部大楼建设项目-抗震支架-安装工程 |  |  |  | 第 1 页 共 1 页
序号 | 项目名称 | 计量单位 | 金额（元） | 备注
1 | 暂列金额 | 元 |  | 明细详见表-11-1(表-11-1-1)
1.1 | 标化工地增加费 | 项
1.2 | 优质工程增加费 | 项
1.3 | 其他暂列金额 | 元
2 | 暂估价 | 元
2.1 | 材料（设备）暂估价 | 元 |  | 明细详见表-11-1-2
2.2 | 专业工程（专项技术措施）暂估价 | 元 |  | 明细详见表-11-1-3
3 | 计日工 | 元 |  | 明细详见表-11-1-4
4 | 总承包服务费 | 元 |  | 明细详见表-11-1-5
合 计 |  |  |  | -
表-11

## 表-11-1 暂列金额明细表【安装工程】_3
暂列金额明细表
单位工程：玉环永兴村镇银行总部大楼建设项目-抗震支架-安装工程 |  |  |  | 第 1 页 共 1 页
序号 | 项目名称 | 计算公式 | 计量单位 | 暂定金额(元) | 备注
1 | 标化工地增加费 | （定额人工费+定额机械费）×费率 | 元 |  | 暂定费用
2 | 优质工程增加费 | （税前工程造价-暂列金额）×费率 | 元 |  | 暂定费用
3 | 其他暂列金额 |  | 元
3.1
合 计
表—11—1

## 表-11-2 材料暂估单价表【安装工程】_3
材料（工程设备）暂估单价表
单位工程(专业)：抗震支架-安装工程 |  |  |  | 第 1 页 共 1 页
序号 | 材料名称、规格、型号 | 计量单位 | 暂估单价（元） | 备注
表-11-2

## 表-11-3 专业工程暂估价表【安装工程】_3
专业工程（专项技术措施）暂估价表
工程名称：玉环永兴村镇银行总部大楼建设项目-抗震支架-安装工程 |  |  | 第 1 页 共 1 页
序号 | 工程名称 | 工程内容 | 暂估金额（元） | 备注
1
合 计
表-11-3

## 表-11-4 计日工表【安装工程】_3
计日工表
单位工程(专业)：抗震支架-安装工程 |  |  |  | 第 1 页 共 1 页
编号 | 项目名称 | 单位 | 暂定数量 | 综合单价(元) | 合价（元）
一 | 人工
1
2
3
4
人工小计
二 | 材料
1
2
3
4
材料小计
三 | 施工机械
1
2
3
4
施工机械小计
总计
表-14-4

## 表-11-5 总承包服务费计价表【安装工程】_3
总承包服务费计价表
单位工程：玉环永兴村镇银行总部大楼建设项目-抗震支架-安装工程 |  |  |  | 第 1 页 共 1 页
序号 | 项目名称 | 项目价值（元） | 服务内容 | 费率(%) | 金额(元)
1 | 发包人单独发包专业工程
1.1 |  | 0 |  | 0
1.2 |  | 0 |  | 0
2 | 发包人提供材料（工程设备）
2.1 |  | 0 |  | 0
2.2 |  | 0 |  | 0
合 计
表-11-5